## 道路1
工程数量表
项目名称：岳阳赶山路电力隧道工程 | [7 empty] | S-0501-000 |  | 第 1 页 | 总 1页
序号 | 名称 | 类型 | 单 位 | 数 量 | 备注 | 三 | 路面搭接工程 |  |  |  |  | 非机动车道 | m | 147
一 | 现状拆除工程 |  |  |  |  | 1 | 非机动车道 | 4cm细粒式沥青混凝土（AC-13） | 平米 | 1250.676 |  | 机动车道 | m | 212.5
1 | 人行道 | 砖道 | 平米 | 149.6145 |  |  |  | 5cm中粒式沥青混凝土（AC-20） | 平米 | 1103.676
2 | 非机动车道 | 沥青路面 | 平米 | 368.676 |  |  |  | 7cm粗粒式沥青混凝土（AC-25C） | 平米 | 956.676
3 | 机动车道 | 沥青路面 | 平米 | 3545.7828 |  |  |  | 1.0cm沥青表面处治封层 | 平米 | 809.676
4 | 路缘石 | 麻石 | 米 | 248.661 | 15cm×30cm×99cm |  |  | 20cm 5%水泥稳定碎石 | 平米 | 662.676
5 | 平石 | 麻石 | 米 | 131.25 | 40cm×15cm×99cm |  |  | 20cm 4%水泥稳定碎石 | 平米 | 515.676
6 | 锁边石 | 麻石 | 米 | 132.3 |  |  |  | 16cm级配碎石 | 平米 | 368.676
7 | 绿化带 |  | 平米 | 309.519 |  |  |  | 玻璃格栅 | 米 | 588
二 | 恢复工程 | [6 empty] | 土工格栅 | 米 | 882
1 | 人行道 | 6cm透水混凝土砖 | 平米 | 149.6145 | 20cm×10cm |  |  | 4cm细粒式沥青混凝土（AC-13） | 平米 | 4820.7828
|  | 3cm细砂垫层 | 平米 | 149.6145 |  | 2 | 机动车道 | 5cm中粒式沥青混凝土（AC-20） | 平米 | 4608.2828
|  | 15cm多孔C20混凝土 | 平米 | 149.6145 |  |  |  | 7cm粗粒式沥青混凝土（AC-25C） | 平米 | 4395.7828
2 | 非机动车道 | 4cm细粒式沥青混凝土（AC-13） | 平米 | 368.676 | 搭接范围工程量详见搭接部分 |  |  | 1.0cm沥青表面处治封层 | 平米 | 4183.2828
|  | 5cm中粒式沥青混凝土（AC-20） | 平米 | 368.676 |  |  |  | 36cm 5%水泥稳定碎石 | 平米 | 3970.7828
|  | 7cm粗粒式沥青混凝土（AC-25C） | 平米 | 368.676 |  |  |  | 20cm 4%水泥稳定碎石 | 平米 | 3758.2828
|  | 1.0cm沥青表面处治封层 | 平米 | 368.676 |  |  |  | 16cm级配碎石 | 平米 | 3545.7828
|  | 20cm 5%水泥稳定碎石 | 平米 | 368.676 |  |  |  | 玻璃格栅 | 米 | 850
|  | 20cm 4%水泥稳定碎石 | 平米 | 368.676 |  |  |  | 土工格栅 | 米 | 425
|  | 16cm级配碎石 | 平米 | 368.676
3 | 机动车道路面结构 | 4cm细粒式沥青混凝土（AC-13C） | 平米 | 3545.7828 |  | 四 | 交通工程
|  | 5cm中粒式沥青混凝土（AC-20C） | 平米 | 3545.7828 |  | 1 | 公交站 | 公交站 | 个 | 1 | [6 empty] | 交安破除 |  |  |  |  | 井 |  |  | 路灯破除
|  | 7cm粗粒式沥青混凝土（AC-25C） | 平米 | 3545.7828 |  | 2 | 标线 | 斑马线 | m² | 32 | 白热热熔 |  |  |  | 人行道 | 长度 | 13 | 宽度 | 0.6 | 面积 | 7.8 | 1 | 长度 | 40 | 宽度 | 0.6 | 面积 | 24 | 井个数 | 4 | 0.49 | 1.96
|  | 1.0cm沥青表面处治封层 | 平米 | 3545.7828 |  | 3 |  | 车道边缘线 | m² | 30 |  |  |  |  | 人行道 | 长度 | 12 | 宽度 | 0.6 | 面积 | 7.2 | 1 | 长度 | 40 | 宽度 | 0.6 | 面积 | 24 |  | 4 | 0.49 | 1.96
|  | 36cm 5%水泥稳定碎石 | 平米 | 3545.7828 |  | 4 |  | 其他 | m² | 32 |  |  |  |  | 人行道 | 长度 | 4 | 宽度 | 0.6 | 面积 | 2.4 | 1 | 长度 | 38 | 宽度 | 0.6 | 面积 | 22.8 |  | 2 | 0.49 | 0.98
|  | 20cm 4%水泥稳定碎石 | 平米 | 3545.7828 |  | 5 | 交通疏解标志 |  | 个 | 20 |  |  |  |  | 人行道 | 长度 | 11 | 宽度 | 0.6 | 面积 | 6.6 |  | 长度 | 70 | 宽度 | 0.6 | 面积 | 42 |  | 4 | 0.49 | 1.96
|  | 16cm级配碎石 | 平米 | 3545.7828 |  | 6 | 水马、防撞桶、锥形桶 |  | 个 | 10 | 各10个 |  |  |  | 人行道 | 长度 | 2 | 宽度 | 0.6 | 面积 | 1.2 |  | 长度 | 46 | 宽度 | 0.6 | 面积 | 27.6 |  | 4 | 0.49 | 1.96
4 | 绿化带 |  | 平米 | 309.519 |  | 7 | 指挥员模型 |  | 个 | 3 |  |  |  |  | 绿化带 | 长度 | 51 | 宽度 | 0.6 | 面积 | 30.6 | 1 | 长度 | 55 | 宽度 | 0.6 | 面积 | 33 |  | 4 | 0.49 | 1.96
说明：临时拆除公交站4座，施工后原位恢复，永久拆除公交站1座。设置临时公交站4座，永久公交站1座。施工完成后需对车行道、人行道及绿化带等按照原状进行恢复，拆除时应做好详细记录，具体工程量以现场实际发生为准。拆除工程中红线外车行道做法与恢复工程中机动车道路面做法一致，水泥路面结构为20cm5.5%水泥稳定碎石+20cmC30水泥混凝土，人行道路面结构按麻石板人行道路面结构考虑，破除做法与恢复做法保持一致，拆除围墙高度按4m，厚度按0.24m综合考虑。
[15 empty] | 绿化带 | 长度 | 7 | 宽度 | 0.6 | 面积 | 4.2 | 1 | 长度 | 40 | 宽度 | 0.6 | 面积 | 24 |  | 2 | 0.49 | 0.98
[15 empty] | 绿化带 | 长度 | 37 | 宽度 | 0.6 | 面积 | 22.2 | 1 | 长度 | 30 | 宽度 | 0.6 | 面积 | 18 |  | 2 | 0.49 | 0.98
[6 empty] | 说明：临时拆除公交站4座，施工后原位恢复，永久拆除公交站1座。设置临时公交站4座，永久公交站1座。施工完成后需对车行道、人行道及绿化带等按照原状进行恢复，拆除时应做好详细记录，具体工程量以现场实际发生为准。拆除工程中红线外车行道做法与恢复工程中机动车道路面做法一致，水泥路面结构为20cm5.5%水泥稳定碎石+20cmC30水泥混凝土，人行道路面结构按麻石板人行道路面结构考虑，破除做法与恢复做法保持一致，拆除围墙高度按4m，厚度按0.24m综合考虑。 | [8 empty] | 绿化带 | 长度 | 6.5 | 宽度 | 0.6 | 面积 | 3.9 | 1
复 核：
|  | 编 制： | [12 empty] | 车行道 | 长度 | 45 | 宽度 | 0.7 | 面积 | 31.5
Note on S31: 何鑫: 考虑永久迁改位置公交站台