## 目 录
目 录
分类分项工程量清单计价表…………………………………………………………………………………………………… | 1

## 分类分项工程量清单计价表
分类分项工程量清单
合同编号：
工程名称：岳阳市华容县万庾镇等6个乡镇高标准农田建设项目（二〇二一年)
序号 | 项目编码 | 项目名称 | 计量 单位 | 工程 数量 | 单价 (元) | 合价 (元) | 主要技术 条款编码
第三部分 |  | 灌溉与排水 |  |  |  | 1982729.08
二 |  | 小型提灌站 |  |  |  | 98391.9
(一) |  | 注滋口镇 |  |  |  | 98391.9
2.1.1 |  | 新成村 |  |  |  | 48407.19
2.1.1.1 | DG01 | 注滋口镇新成村畜 牧场五组机埠 | 处 | 1 | 48407.19 | 48407.19
2.1.1.1 .1 |  | 泵房段 |  |  |  | 37308.32
|  | C25钢筋砼电机梁 | m³ | 0.26 | 527.65 | 137.19
|  | C25钢筋砼水泵梁 | m³ | 0.26 | 527.65 | 137.19
|  | C25钢筋砼楼面板 | m³ | 0.81 | 527.65 | 427.4
|  | C25钢筋砼侧墙 | m³ | 4.2163 | 542.35 | 2286.72
|  | C25钢筋砼后墙 | m³ | 3.0586 | 527.65 | 1613.85
|  | 土方开挖（建筑物 ） | m³ | 5.62 | 2.12 | 11.91
|  | 土方回填 | m³ | 1.39 | 6.21 | 8.63
|  | C15砼垫层 | m³ | 1.7 | 465.29 | 790.99
|  | C25钢筋砼基础底 板 | m³ | 4.62 | 510.19 | 2357.08
|  | 钢筋制安 | t | 1.599 | 6573.2 | 10510.55
|  | 模板 | m² | 57.5 | 54.53 | 3135.48
|  | 3m松木桩（φ 100mm） | m³ | 1.86 | 1701.78 | 3165.31
|  | M7.5浆砌石基础厚 400 | m³ | 6.5909 | 376.46 | 2481.2
|  | M10砖砌砖墙 | m³ | 4.89 | 454.66 | 2223.29
|  | C25钢筋砼构造柱 | m³ | 0.65 | 543.21 | 353.09
|  | C25钢筋砼屋顶厚 100mm | m³ | 1.51 | 543.21 | 820.25
|  | C25钢筋砼过梁 | m³ | 0.14 | 568.91 | 79.65
|  | 浅灰色面瓷砖墙裙 | m² | 10.29 | 128.51 | 1322.37
|  | 20厚石灰砂浆抹面 | m² | 66.85 | 22.05 | 1474.04
|  | 钢筋制安 | t | 0.27 | 6573.2 | 1774.76
|  | 模板 | m² | 17.37 | 54.53 | 947.19
|  | 不锈钢防盗门 | m² | 2.1 | 420.96 | 884.02
|  | 铝合金平开窗 | m² | 1.44 | 254.28 | 366.16
1
分类分项工程量清单
合同编号：
工程名称：岳阳市华容县万庾镇等6个乡镇高标准农田建设项目（二〇二一年)
序号 | 项目编码 | 项目名称 | 计量 单位 | 工程 数量 | 单价 (元) | 合价 (元) | 主要技术 条款编码
2.1.1.1 .2 |  | 出水池段 |  |  |  | 3730.61
|  | 土方开挖（建筑物 ） | m³ | 2.17 | 2.12 | 4.6
|  | 土方回填 | m³ | 0.82 | 6.21 | 5.09
|  | C15砼垫层 | m³ | 0.396 | 465.29 | 184.25
|  | C25钢筋砼基础底 板 | m³ | 0.682 | 510.19 | 347.95
|  | C25钢筋砼侧墙 | m³ | 1.5455 | 542.35 | 838.2
|  | C25预制钢筋砼盖 板 | m³ | 0.266 | 812.93 | 216.24
|  | 钢筋制安 | t | 0.0164 | 6573.2 | 107.61
|  | 模板 | m² | 16.65 | 54.53 | 907.92
|  | 编织袋装土围堰建 设 | m³ | 25 | 32.88 | 822
|  | 编织袋装土围堰拆 除 | m³ | 25 | 11.87 | 296.75
2.1.1.1 .3 |  | 闸墩段 |  |  |  | 2887.63
|  | 土方开挖（建筑物 ） | m³ | 2.99 | 2.12 | 6.34
|  | 土方回填 | m³ | 1.21 | 6.21 | 7.51
|  | C25钢筋砼闸墩 | m³ | 1.74 | 503.58 | 876.23
|  | C30预制空心板工 作桥 | m³ | 0.078 | 553.32 | 43.16
|  | 钢筋制安 | t | 0.13 | 6573.2 | 854.52
|  | 模板 | m² | 20.17 | 54.53 | 1099.87
2.1.1.1 .7 |  | 基坑排水4kw污水 泵 | 台时 | 80 | 21.42 | 1713.6
2.1.1.1 .8 |  | 水泥路涵管安装、 路面恢复 |  |  |  | 2767.03
2.1.1.1 .8.1 |  | 水泥路破除 | 处 | 1 | 1341 | 1341
|  | 破除C30砼路面 200mm | m³ | 2.1 | 72.37 | 151.98
|  | 恢复C25砼路面 200mm | m² | 10.5 | 113.24 | 1189.02
2.1.1.1 .8.2 |  | 涵管（Φ500） | 处 | 1 | 1426.03 | 1426.03
2
分类分项工程量清单
合同编号：
工程名称：岳阳市华容县万庾镇等6个乡镇高标准农田建设项目（二〇二一年)
序号 | 项目编码 | 项目名称 | 计量 单位 | 工程 数量 | 单价 (元) | 合价 (元) | 主要技术 条款编码
|  | DN500涵管 | m | 10 | 139.27 | 1392.7
|  | 土方开挖 | m³ | 5.35 | 4.06 | 21.72
|  | 土方回填 | m³ | 1.87 | 6.21 | 11.61
2.1.2 |  | 隆兴村 |  |  |  | 49984.71
2.1.2.1 | DG02 | 注滋口镇隆兴村隆 庆道场大湖机埠 | 处 | 1 | 49984.71 | 49984.71
2.1.2.1 .1 |  | 机房新建L×b× d=3×4×3.2 |  |  |  | 30504.19
|  | 土方开挖（建筑物 ） | m³ | 6.36 | 2.12 | 13.48
|  | 土方回填 | m³ | 1.91 | 6.21 | 11.86
|  | 墙体（24眠墙） | m³ | 7.92 | 454.66 | 3600.91
|  | C25基础砼含地板 | m³ | 1.79 | 515.32 | 922.42
|  | C20砼垫层 | m³ | 0.98 | 501.4 | 491.37
|  | 30cm厚C20砼垫层 | m³ | 2.03 | 501.4 | 1017.84
|  | 门窗过梁 | m³ | 0.0792 | 1537.66 | 121.78
|  | C25砼承台梁 | m³ | 1.98 | 516.43 | 1022.53
|  | C25砼散水 | m³ | 0.27 | 568.91 | 153.61
|  | 现浇屋面C25砼 | m³ | 3.03 | 493.19 | 1494.37
|  | 脚手架租用 | m² | 46.2 | 7.38 | 340.96
|  | 更新门1张（不锈 防盗门） | m² | 1.68 | 420.96 | 707.21
|  | 更新窗1张（铝合 金防盗窗） | m² | 2.25 | 240.54 | 541.22
|  | 室内外墙饰面（水 泥砂浆） | m² | 73.51 | 40.25 | 2958.78
|  | 室内904饰面 | m² | 33.76 | 24.06 | 812.27
|  | 外墙贴瓷片 | m² | 46.03 | 128.51 | 5915.32
|  | 钢筋制安 | t | 0.842 | 6573.2 | 5534.63
|  | 普通标准钢模板制 安、拆除 | m² | 4.9 | 54.53 | 267.2
|  | Φ100PVC排水管 | m | 2.8 | 21.04 | 58.91
|  | M7.5浆砌石基础 | m³ | 12 | 376.46 | 4517.52
2.1.2.1 .2 |  | 集水池 |  |  |  | 13887.23
|  | 砂石垫层 | m³ | 5.48 | 320.03 | 1753.76
3
分类分项工程量清单
合同编号：
工程名称：岳阳市华容县万庾镇等6个乡镇高标准农田建设项目（二〇二一年)
序号 | 项目编码 | 项目名称 | 计量 单位 | 工程 数量 | 单价 (元) | 合价 (元) | 主要技术 条款编码
|  | M7.5浆砌石底板厚 600 | m³ | 4.04 | 415.71 | 1679.47
|  | M7.5浆砌石边墙厚 500 | m³ | 24.96 | 418.83 | 10454
2.1.2.1 .3 |  | 出水池 |  |  |  | 2328.32
|  | 土方开挖（建筑物 ） | m³ | 3.38 | 2.12 | 7.17
|  | 土方回填 | m³ | 1.19 | 6.21 | 7.39
|  | 砂石垫层厚100 | m³ | 0.6 | 320.03 | 192.02
|  | C25砼底板厚300 | m³ | 1.2 | 500.79 | 600.95
|  | C25砼墙厚300 | m³ | 2.97 | 512.05 | 1520.79
2.1.2.1 .4 |  | 围堰工程 |  |  |  | 1551.37
|  | 袋装土围堰 | m³ | 21.9 | 32.88 | 720.07
|  | 围堰拆除 | m³ | 21.9 | 11.87 | 259.95
|  | 土工膜（二布一膜 ） | m² | 39 | 14.65 | 571.35
2.1.2.1 .7 |  | 基坑排水4kw污水 泵 | 台时 | 80 | 21.42 | 1713.6
三 |  | 灌渠 |  |  |  | 454381.93
(三) |  | 注滋口镇 |  |  |  | 454381.93
3.3.1 |  | 隆兴村 |  |  |  | 454381.93
3.3.1.1 | QG23-1 | 注滋口镇隆兴村 1#灌渠-1 | m | 191 | 372.9 | 71223.51
3.3.1.1 .1 |  | 渠道衬砌 | m | 191 | 228.95 | 43729.17
|  | 土方开挖 | m³ | 122.24 | 4.06 | 496.29
|  | 土方回填 | m³ | 79.456 | 6.21 | 493.42
|  | C25砼护坡(厚 100） | m³ | 30.56 | 534.11 | 16322.4
|  | C25砼底板(厚 100） | m³ | 15.28 | 518.32 | 7919.93
|  | C25砼压顶厚100 | m³ | 7.64 | 517.93 | 3956.99
|  | 沥青杉木板伸缩缝 | m² | 10.696 | 122.42 | 1309.4
|  | C25砼支撑梁 100*100 | m³ | 0.764 | 554.08 | 423.32
|  | 钢筋制安 | t | 0.0504 | 6573.2 | 331.45
4
分类分项工程量清单
合同编号：
工程名称：岳阳市华容县万庾镇等6个乡镇高标准农田建设项目（二〇二一年)
序号 | 项目编码 | 项目名称 | 计量 单位 | 工程 数量 | 单价 (元) | 合价 (元) | 主要技术 条款编码
|  | 渠道标准钢模板制 安、拆除 | m² | 305.6 | 32.33 | 9880.05
|  | 原土夯实与削坡 | m² | 305.6 | 1.95 | 595.92
|  | 材料二次运输 | 项 | 1 | 2000 | 2000
3.3.1.1 .2 |  | 0.6×1.80量水设 施 | 处 | 1 | 1879.19 | 1879.19
|  | C20砼侧墙 | m³ | 1.148 | 536.47 | 615.87
|  | C20砼底板护坦 | m³ | 0.252 | 533.58 | 134.46
|  | 量水尺 | m | 2 | 150 | 300
|  | 模板 | m² | 15.2 | 54.53 | 828.86
3.3.1.1 .3 |  | Ⅰ型码头生物通道 | 处 | 4 | 100.64 | 402.54
|  | 土方开挖 | m³ | 0.1935 | 4.06 | 0.79
|  | 土方回填 | m³ | 0.0968 | 6.21 | 0.6
|  | C25砼侧壁 | m³ | 0.32 | 512.05 | 163.86
|  | 预制空心砖生物通 道 | m² | 0.96 | 138.11 | 132.59
|  | 模板 | m² | 1.92 | 54.53 | 104.7
3.3.1.1 .4 |  | 田间分水口 | 处 | 8 | 150 | 1200
3.3.1.1 .5 |  | 分水闸 | 座 | 2 | 8962.25 | 17924.5
|  | 土方开挖 | m³ | 23.2 | 4.06 | 94.19
|  | 土方回填 | m³ | 18.54 | 6.21 | 115.13
|  | C20砼垫层厚50mm | m³ | 0.052 | 501.4 | 26.07
|  | C20砼基座厚100mm | m³ | 1.04 | 501.4 | 521.46
|  | C25砼底板150mm | m³ | 0.104 | 525.73 | 54.68
|  | 钢筋制安 | t | 0.34 | 6573.2 | 2234.89
|  | C25阻滑坎 | m³ | 0.82 | 504.54 | 413.72
|  | C20砼一字墙 | m³ | 2.1429 | 522.83 | 1120.37
|  | 模板 | m² | 42.1 | 54.53 | 2295.71
|  | 砼预制管（Φ 1000mm） | m | 2 | 324.14 | 648.28
|  | 机闸一体式钢闸门 0.9*1*0.06[含启 闭机] | 座 | 2 | 5200 | 10400
3.3.1.1 .6 |  | Ⅰ型节制闸 | 座 | 2 | 1442.94 | 2885.88
5
分类分项工程量清单
合同编号：
工程名称：岳阳市华容县万庾镇等6个乡镇高标准农田建设项目（二〇二一年)
序号 | 项目编码 | 项目名称 | 计量 单位 | 工程 数量 | 单价 (元) | 合价 (元) | 主要技术 条款编码
|  | 土方开挖 | m³ | 3.98 | 4.06 | 16.16
|  | 土方回填 | m³ | 2.68 | 6.21 | 16.64
|  | C20砼垫层厚100mm | m³ | 0.6 | 501.4 | 300.84
|  | C25砼底板厚150mm | m³ | 0.9 | 496.62 | 446.96
|  | C25砼闸墩厚350mm | m³ | 0.42 | 504.54 | 211.91
|  | 模板 | m² | 5.38 | 54.53 | 293.37
|  | 机闸一体式钢闸门 0.3*0.5 | 座 | 2 | 800 | 1600
3.3.1.1 .7 |  | 2mⅠ型人行桥 | 座 | 1 | 3202.23 | 3202.23
|  | 土方开挖 | m³ | 1.18 | 4.06 | 4.79
|  | 土方回填 | m³ | 0.59 | 6.21 | 3.66
|  | M7.5浆砌石桥墩厚 400 | m³ | 3.48 | 428 | 1489.44
|  | C25钢筋砼桥面板 厚200 | m³ | 1 | 544.76 | 544.76
|  | 模板 | m² | 6.8 | 54.53 | 370.8
|  | 钢筋制安 | t | 0.12 | 6573.2 | 788.78
3.3.1.2 | QG23-2 | 注滋口镇隆兴村 1#灌渠-2 | m | 207 | 1153.68 | 238811.57
3.3.1.2 .1 |  | 渠道衬砌 | m | 207 | 1088.26 | 225269.14
|  | 土方开挖 | m³ | 132.48 | 4.06 | 537.87
|  | 土方回填 | m³ | 86.112 | 6.21 | 534.76
|  | C25砼一字墙厚 450mm | m³ | 5.1411 | 523.18 | 2689.71
|  | Φ800预制钢筋砼 管 | m | 207 | 273.54 | 56622.78
|  | C20砼基座 | m³ | 289.1376 | 515.32 | 148998.39
|  | 热沥青油毛毡二道 围裹 | m² | 25.9992 | 111.64 | 2902.55
|  | 渠道标准钢模板制 安、拆除 | m² | 401.58 | 32.33 | 12983.08
3.3.1.2 .2 |  | 0.6×1.80量水设 施 | 处 | 1 | 1879.19 | 1879.19
|  | C20砼侧墙 | m³ | 1.148 | 536.47 | 615.87
|  | C20砼底板护坦 | m³ | 0.252 | 533.58 | 134.46
|  | 量水尺 | m | 2 | 150 | 300
6
分类分项工程量清单
合同编号：
工程名称：岳阳市华容县万庾镇等6个乡镇高标准农田建设项目（二〇二一年)
序号 | 项目编码 | 项目名称 | 计量 单位 | 工程 数量 | 单价 (元) | 合价 (元) | 主要技术 条款编码
|  | 模板 | m² | 15.2 | 54.53 | 828.86
3.3.1.2 .3 |  | 田间分水口 | 处 | 9 | 150 | 1350
3.3.1.2 .4 |  | 检查井 Φ1500 铸 铁井盖Φ700 | 处 | 2 | 5156.62 | 10313.24
|  | 土方开挖 | m³ | 3 | 4.06 | 12.18
|  | 土方回填 | m³ | 5 | 6.21 | 31.05
|  | 铸铁井盖Φ700 | 块 | 2 | 354.42 | 708.84
|  | 钢爬梯 | t | 0.1 | 6573.2 | 657.32
|  | C30现浇砼顶板140 | m³ | 0.604 | 525.21 | 317.23
|  | C30现浇砼侧墙150 | m³ | 1.792 | 529.75 | 949.31
|  | C30现浇砼底板200 | m³ | 1.256 | 510.61 | 641.33
|  | C20砼垫层厚100 | m³ | 0.76 | 501.4 | 381.06
|  | 钢筋制安 | t | 0.442 | 6573.2 | 2905.35
|  | 模板 | m² | 68.028 | 54.53 | 3709.57
3.3.1.3 | QG24 | 注滋口镇隆兴村 2#灌渠 | m | 285 | 339.52 | 96763.89
3.3.1.3 .1 |  | 渠道衬砌 | m | 285 | 229 | 65266.04
|  | 土方开挖 | m³ | 182.4 | 4.06 | 740.54
|  | 土方回填 | m³ | 118.56 | 6.21 | 736.26
|  | C25砼护坡(厚 100） | m³ | 45.6 | 534.11 | 24355.42
|  | C25砼底板(厚 100） | m³ | 22.8 | 518.32 | 11817.7
|  | C25砼压顶厚100 | m³ | 11.4 | 517.93 | 5904.4
|  | 沥青杉木板伸缩缝 | m² | 15.96 | 122.42 | 1953.82
|  | C25砼支撑梁 100*100 | m³ | 1.14 | 554.08 | 631.65
|  | 钢筋制安 | t | 0.0752 | 6573.2 | 494.57
|  | 渠道标准钢模板制 安、拆除 | m² | 456 | 32.33 | 14742.48
|  | 原土夯实与削坡 | m² | 456 | 1.95 | 889.2
|  | 材料二次运输 | 项 | 1 | 3000 | 3000
3.3.1.3 .2 |  | 0.6×1.80量水设 施 | 处 | 1 | 1879.19 | 1879.19
|  | C20砼侧墙 | m³ | 1.148 | 536.47 | 615.87
7
分类分项工程量清单
合同编号：
工程名称：岳阳市华容县万庾镇等6个乡镇高标准农田建设项目（二〇二一年)
序号 | 项目编码 | 项目名称 | 计量 单位 | 工程 数量 | 单价 (元) | 合价 (元) | 主要技术 条款编码
|  | C20砼底板护坦 | m³ | 0.252 | 533.58 | 134.46
|  | 量水尺 | m | 2 | 150 | 300
|  | 模板 | m² | 15.2 | 54.53 | 828.86
3.3.1.3 .3 |  | Ⅰ型码头生物通道 | 处 | 6 | 100.63 | 603.79
|  | 土方开挖 | m³ | 0.2903 | 4.06 | 1.18
|  | 土方回填 | m³ | 0.1452 | 6.21 | 0.9
|  | C25砼侧壁 | m³ | 0.48 | 512.05 | 245.78
|  | 预制空心砖生物通 道 | m² | 1.44 | 138.11 | 198.88
|  | 模板 | m² | 2.88 | 54.53 | 157.05
3.3.1.3 .4 |  | 田间分水口 | 处 | 12 | 150 | 1800
3.3.1.3 .5 |  | 分水闸 | 座 | 2 | 8962.25 | 17924.5
|  | 土方开挖 | m³ | 23.2 | 4.06 | 94.19
|  | 土方回填 | m³ | 18.54 | 6.21 | 115.13
|  | C20砼垫层厚50mm | m³ | 0.052 | 501.4 | 26.07
|  | C20砼基座厚100mm | m³ | 1.04 | 501.4 | 521.46
|  | C25砼底板150mm | m³ | 0.104 | 525.73 | 54.68
|  | 钢筋制安 | t | 0.34 | 6573.2 | 2234.89
|  | C25阻滑坎 | m³ | 0.82 | 504.54 | 413.72
|  | C20砼一字墙 |  | 2.1429 | 522.83 | 1120.37
|  | 模板 | m² | 42.1 | 54.53 | 2295.71
|  | 砼预制管（Φ 1000mm） | m | 2 | 324.14 | 648.28
|  | 机闸一体式钢闸门 0.9*1*0.06[含启 闭机] | 座 | 2 | 5200 | 10400
3.3.1.3 .6 |  | Ⅰ型节制闸 | 座 | 2 | 1442.94 | 2885.88
|  | 土方开挖 | m³ | 3.98 | 4.06 | 16.16
|  | 土方回填 | m³ | 2.68 | 6.21 | 16.64
|  | C20砼垫层厚100mm | m³ | 0.6 | 501.4 | 300.84
|  | C25砼底板厚150mm | m³ | 0.9 | 496.62 | 446.96
|  | C25砼闸墩厚350mm | m³ | 0.42 | 504.54 | 211.91
|  | 模板 | m² | 5.38 | 54.53 | 293.37
8
分类分项工程量清单
合同编号：
工程名称：岳阳市华容县万庾镇等6个乡镇高标准农田建设项目（二〇二一年)
序号 | 项目编码 | 项目名称 | 计量 单位 | 工程 数量 | 单价 (元) | 合价 (元) | 主要技术 条款编码
|  | 机闸一体式钢闸门 0.3*0.5 | 座 | 2 | 800 | 1600
3.3.1.3 .7 |  | 2mⅠ型人行桥 | 座 | 2 | 3202.25 | 6404.49
|  | 土方开挖 | m³ | 2.36 | 4.06 | 9.58
|  | 土方回填 | m³ | 1.18 | 6.21 | 7.33
|  | M7.5浆砌石桥墩厚 400 | m³ | 6.96 | 428 | 2978.88
|  | C25钢筋砼桥面板 厚200 | m³ | 2 | 544.76 | 1089.52
|  | 模板 | m² | 13.6 | 54.53 | 741.61
|  | 钢筋制安 | t | 0.24 | 6573.2 | 1577.57
3.3.1.4 | QG25 | 注滋口镇隆兴村 3#灌渠 | m | 135 | 352.47 | 47582.96
3.3.1.4 .1 |  | 渠道衬砌 | m | 135 | 228.85 | 30894.44
|  | 土方开挖 | m³ | 86.4 | 4.06 | 350.78
|  | 土方回填 | m³ | 56.16 | 6.21 | 348.75
|  | C25砼护坡(厚 100） | m³ | 21.6 | 534.11 | 11536.78
|  | C25砼底板(厚 100） | m³ | 10.8 | 518.32 | 5597.86
|  | C25砼压顶厚100 | m³ | 5.4 | 517.93 | 2796.82
|  | 沥青杉木板伸缩缝 | m² | 7.56 | 122.42 | 925.5
|  | C25砼支撑梁 100*100 | m³ | 0.54 | 554.08 | 299.2
|  | 钢筋制安 | t | 0.0356 | 6573.2 | 234.27
|  | 渠道标准钢模板制 安、拆除 | m² | 216 | 32.33 | 6983.28
|  | 原土夯实与削坡 | m² | 216 | 1.95 | 421.2
|  | 材料二次运输 | 项 | 1 | 1400 | 1400
3.3.1.4 .2 |  | 0.6×1.80量水设 施 | 处 | 1 | 1879.19 | 1879.19
|  | C20砼侧墙 | m³ | 1.148 | 536.47 | 615.87
|  | C20砼底板护坦 | m³ | 0.252 | 533.58 | 134.46
|  | 量水尺 | m | 2 | 150 | 300
|  | 模板 | m² | 15.2 | 54.53 | 828.86
9
分类分项工程量清单
合同编号：
工程名称：岳阳市华容县万庾镇等6个乡镇高标准农田建设项目（二〇二一年)
序号 | 项目编码 | 项目名称 | 计量 单位 | 工程 数量 | 单价 (元) | 合价 (元) | 主要技术 条款编码
3.3.1.4 .3 |  | Ⅰ型码头生物通道 | 处 | 3 | 100.63 | 301.89
|  | 土方开挖 | m³ | 0.1452 | 4.06 | 0.59
|  | 土方回填 | m³ | 0.0726 | 6.21 | 0.45
|  | C25砼侧壁 | m³ | 0.24 | 512.05 | 122.89
|  | 预制空心砖生物通 道 | m² | 0.72 | 138.11 | 99.44
|  | 模板 | m² | 1.44 | 54.53 | 78.52
3.3.1.4 .4 |  | 田间分水口 | 处 | 6 | 150 | 900
3.3.1.4 .5 |  | 分水闸 | 座 | 1 | 8962.27 | 8962.27
|  | 土方开挖 | m³ | 11.6 | 4.06 | 47.1
|  | 土方回填 | m³ | 9.27 | 6.21 | 57.57
|  | C20砼垫层厚50mm | m³ | 0.026 | 501.4 | 13.04
|  | C20砼基座厚100mm | m³ | 0.52 | 501.4 | 260.73
|  | C25砼底板150mm | m³ | 0.052 | 525.73 | 27.34
|  | 钢筋制安 | t | 0.17 | 6573.2 | 1117.44
|  | C25阻滑坎 | m³ | 0.41 | 504.54 | 206.86
|  | C20砼一字墙 | m³ | 1.0715 | 522.83 | 560.19
|  | 模板 | m² | 21.05 | 54.53 | 1147.86
|  | 砼预制管（Φ 1000mm） | m | 1 | 324.14 | 324.14
|  | 机闸一体式钢闸门 0.9*1*0.06[含启 闭机] | 座 | 1 | 5200 | 5200
3.3.1.4 .6 |  | Ⅰ型节制闸 | 座 | 1 | 1442.94 | 1442.94
|  | 土方开挖 | m³ | 1.99 | 4.06 | 8.08
|  | 土方回填 | m³ | 1.34 | 6.21 | 8.32
|  | C20砼垫层厚100mm | m³ | 0.3 | 501.4 | 150.42
|  | C25砼底板厚150mm | m³ | 0.45 | 496.62 | 223.48
|  | C25砼闸墩厚350mm | m³ | 0.21 | 504.54 | 105.95
|  | 模板 | m² | 2.69 | 54.53 | 146.69
|  | 机闸一体式钢闸门 0.3*0.5 | 座 | 1 | 800 | 800
3.3.1.4 .7 |  | 2mⅠ型人行桥 | 座 | 1 | 3202.23 | 3202.23
10
分类分项工程量清单
合同编号：
工程名称：岳阳市华容县万庾镇等6个乡镇高标准农田建设项目（二〇二一年)
序号 | 项目编码 | 项目名称 | 计量 单位 | 工程 数量 | 单价 (元) | 合价 (元) | 主要技术 条款编码
|  | 土方开挖 | m³ | 1.18 | 4.06 | 4.79
|  | 土方回填 | m³ | 0.59 | 6.21 | 3.66
|  | M7.5浆砌石桥墩厚 400 | m³ | 3.48 | 428 | 1489.44
|  | C25钢筋砼桥面板 厚200 | m³ | 1 | 544.76 | 544.76
|  | 模板 | m² | 6.8 | 54.53 | 370.8
|  | 钢筋制安 | t | 0.12 | 6573.2 | 788.78
四 |  | 排渠 |  |  |  | 1183119.64
(二) |  | 衬砌渠道 |  |  |  | 1183119.64
4.2.1 |  | 操军镇 |  |  |  | 1183119.64
4.2.1.1 |  | 白莲村 |  |  |  | 165046.21
4.2.1.1 .1 | QP13 | 操军镇白莲村1#排 渠 | m | 254 | 649.79 | 165046.21
4.2.1.1 .1.1 |  | 渠道衬砌 | m | 254 | 555.64 | 141132.83
|  | 清淤土方 | m³ | 160.02 | 4.65 | 744.09
|  | 土方开挖 | m³ | 182.88 | 4.06 | 742.49
|  | 土方回填 | m³ | 118.872 | 6.21 | 738.2
|  | C25生态链锁砖护 坡厚80mm | m³ | 65.024 | 1427.28 | 92807.45
|  | C25砼底板厚150mm | m³ | 35.2425 | 496.62 | 17502.13
|  | 土工布300g/m² | m² | 1066.8 | 4.46 | 4757.93
|  | C25砼压顶厚150mm | m³ | 22.86 | 517.93 | 11839.88
|  | 沥青杉板伸缩缝宽 20mm | m² | 21.0058 | 122.42 | 2571.53
|  | 渠道标准钢模板制 安、拆除 | m² | 228.6 | 32.33 | 7390.64
|  | 原土夯实与削坡 | m² | 812.8 | 1.95 | 1584.96
|  | 编织袋装土围堰建 设 | m³ | 10.1346 | 32.88 | 333.23
|  | 编织袋装土围堰拆 除 | m³ | 10.1346 | 11.87 | 120.3
4.2.1.1 .1.2 |  | Ⅰ型踏步 | 处 | 11 | 339.98 | 3739.81
|  | C25砼踏步 | m³ | 4.62 | 515.32 | 2380.78
|  | 模板 | m² | 18.59 | 54.53 | 1013.71
|  | 鹅卵石生物通道 | m³ | 1.485 | 232.54 | 345.32
11
分类分项工程量清单
合同编号：
工程名称：岳阳市华容县万庾镇等6个乡镇高标准农田建设项目（二〇二一年)
序号 | 项目编码 | 项目名称 | 计量 单位 | 工程 数量 | 单价 (元) | 合价 (元) | 主要技术 条款编码
4.2.1.1 .1.3 |  | 田间排水口 | 处 | 11 | 200 | 2200
4.2.1.1 .1.4 |  | 5mⅣ型人行桥 | 座 | 2 | 7990.76 | 15981.51
|  | 土方开挖 | m³ | 16.4 | 4.06 | 66.58
|  | 土方回填 | m³ | 11.6 | 6.21 | 72.04
|  | C25砼挡墙 | m³ | 4.9 | 503.88 | 2469.01
|  | C25桥板砼 | m³ | 3.3 | 544.76 | 1797.71
|  | C25桥台砼 | m³ | 0.906 | 515.32 | 466.88
|  | 模板 | m² | 58.8 | 54.53 | 3206.36
|  | 钢筋制安 | t | 0.422 | 6573.2 | 2773.89
|  | 栏杆制安 | m | 24 | 213.71 | 5129.04
4.2.1.1 .1.5 |  | 基坑排水4kw污水 泵 | 台时 | 93 | 21.42 | 1992.06
4.2.1.2 |  | 麦子村 |  |  |  | 1018073.43
4.2.1.2 .1 | QP19 | 操军镇麦子村石华 一组中心排渠 | m | 980 | 1038.85 | 1018073.43
4.2.1.2 .1.1 |  | 渠道衬砌 | m | 980 | 943.79 | 924916.14
|  | 清淤土方 | m³ | 1822.8 | 4.65 | 8476.02
|  | 土方开挖 | m³ | 901.6 | 4.06 | 3660.5
|  | 土方回填 | m³ | 586.04 | 6.21 | 3639.31
|  | C25生态链锁砖护 坡厚80mm | m³ | 329.28 | 1427.28 | 469974.76
|  | C25砼阻滑墙 400*500mm | m³ | 392 | 515.32 | 202005.44
|  | 土工布300g/m² | m² | 5096 | 4.46 | 22728.16
|  | C25砼压顶厚150mm | m³ | 88.2 | 517.93 | 45681.43
|  | 沥青杉板伸缩缝宽 20mm | m² | 156.996 | 122.42 | 19219.45
|  | 渠道标准钢模板制 安、拆除 | m² | 882 | 32.33 | 28515.06
|  | 3m松木桩（φ 100mm） | m³ | 60.822 | 1701.78 | 103505.66
|  | 原土夯实与削坡 | m² | 4116 | 1.95 | 8026.2
|  | 编织袋装土围堰建 设 | m³ | 211.9363 | 32.88 | 6968.47
12
分类分项工程量清单
合同编号：
工程名称：岳阳市华容县万庾镇等6个乡镇高标准农田建设项目（二〇二一年)
序号 | 项目编码 | 项目名称 | 计量 单位 | 工程 数量 | 单价 (元) | 合价 (元) | 主要技术 条款编码
|  | 编织袋装土围堰拆 除 | m³ | 211.9363 | 11.87 | 2515.68
4.2.1.2 .1.2 |  | Ⅰ型踏步 | 处 | 40 | 415.56 | 16622.5
|  | C25砼踏步 | m³ | 20 | 515.32 | 10306.4
|  | 模板 | m² | 92.8 | 54.53 | 5060.38
|  | 鹅卵石生物通道 | m³ | 5.4 | 232.54 | 1255.72
4.2.1.2 .1.3 |  | 田间排水口 | 处 | 40 | 200 | 8000
4.2.1.2 .1.4 |  | 5mⅣ型人行桥 | 座 | 5 | 7990.76 | 39953.79
|  | 土方开挖 | m³ | 41 | 4.06 | 166.46
|  | 土方回填 | m³ | 29 | 6.21 | 180.09
|  | C25砼挡墙 | m³ | 12.25 | 503.88 | 6172.53
|  | C25桥板砼 | m³ | 8.25 | 544.76 | 4494.27
|  | C25桥台砼 | m³ | 2.265 | 515.32 | 1167.2
|  | 模板 | m² | 147 | 54.53 | 8015.91
|  | 钢筋制安 | t | 1.055 | 6573.2 | 6934.73
|  | 栏杆制安 | m | 60 | 213.71 | 12822.6
4.2.1.2 .1.5 |  | Ⅲ型机耕桥 | 座 | 1 | 16628.64 | 16628.64
|  | 土方开挖 | m³ | 29.96 | 4.06 | 121.64
|  | 土方回填 | m³ | 110.5 | 6.21 | 686.21
|  | 现浇C20砼包管 | m³ | 4.18 | 508.47 | 2125.4
|  | 现浇C20砼路面（ 厚200mm） | m² | 64 | 104.36 | 6679.04
|  | 砂石垫层 | m³ | 1.2 | 320.03 | 384.04
|  | 混凝土预制管（直 径1000mm） | m | 4 | 324.14 | 1296.56
|  | M7.5砂浆砌墙（混 凝土预制标准砖） | m³ | 3.96 | 446.41 | 1767.78
|  | M7.5砂浆抹面厚度 10mm | m² | 11 | 13.51 | 148.61
|  | 不锈钢栏杆 | m | 16 | 213.71 | 3419.36
4.2.1.2 .1.6 |  | 基坑排水4kw污水 泵 | 台时 | 558 | 21.42 | 11952.36
五 |  | 渠系建筑物 |  |  |  | 246835.61
(四) |  | 操军镇 |  |  |  | 107312.08
13
分类分项工程量清单
合同编号：
工程名称：岳阳市华容县万庾镇等6个乡镇高标准农田建设项目（二〇二一年)
序号 | 项目编码 | 项目名称 | 计量 单位 | 工程 数量 | 单价 (元) | 合价 (元) | 主要技术 条款编码
5.4.1 |  | 麦子村 |  |  |  | 107312.08
5.4.1.1 | QJ09 | 操军镇麦子村石华 一组机耕桥 |  |  |  | 107312.08
5.4.1.1 .1 |  | Ⅳ型机耕桥 |  |  |  | 107312.08
|  | 土方开挖 | m³ | 72 | 4.06 | 292.32
|  | 土方回填 | m³ | 42 | 6.21 | 260.82
|  | M7.5浆砌石基础厚 800 | m³ | 22.56 | 376.46 | 8492.94
|  | C30砼箱涵厚350 | m³ | 21.53 | 541.15 | 11650.96
|  | M7.5浆砌填腹石 | m³ | 43.1 | 375.33 | 16176.72
|  | C25砼路面厚200（ 含伸缩缝处理） | m² | 39.5 | 113.24 | 4472.98
|  | C20砼垫层 | m³ | 32.95 | 501.4 | 16521.13
|  | 路基碾压平整 | m² | 8 | 1.73 | 13.84
|  | 沥青杉板伸缩缝 20mm | m² | 4 | 122.42 | 489.68
|  | C35砼桥面铺张层 | m³ | 5 | 649.71 | 3248.55
|  | C30砼栏杆 | m³ | 6.78 | 519.73 | 3523.77
|  | 钢筋制安 | t | 4.92 | 6573.2 | 32340.14
|  | PVC排水管DN75 | m | 1.6 | 14.97 | 23.95
|  | 模板 | m² | 79.46 | 54.53 | 4332.95
|  | 编织袋装土围堰建 设 | m³ | 64 | 32.88 | 2104.32
|  | 编织袋装土围堰拆 除 | m³ | 64 | 11.87 | 759.68
|  | 基坑排水4kw污水 泵 | 台时 | 80 | 21.42 | 1713.6
|  | 临时便桥 | m | 10 | 50 | 500
|  | 满堂脚手架 | m² | 26.25 | 7.38 | 193.73
|  | 机耕桥名牌 | 块 | 2 | 100 | 200
(九) |  | 操军镇 |  |  |  | 139523.53
5.9.1 |  | 白莲村 |  |  |  | 139523.53
5.9.1.1 | QJ17 | 操军镇白莲村通车 水闸 |  |  |  | 139523.53
5.9.1.1 .1 |  | Ⅲ型节制闸 |  |  |  | 139523.53
14
分类分项工程量清单
合同编号：
工程名称：岳阳市华容县万庾镇等6个乡镇高标准农田建设项目（二〇二一年)
序号 | 项目编码 | 项目名称 | 计量 单位 | 工程 数量 | 单价 (元) | 合价 (元) | 主要技术 条款编码
5.9.1.1 .1.1 |  | 进水口 |  |  |  | 9586.58
|  | 土方开挖 | m³ | 65 | 4.06 | 263.9
|  | 土方回填 | m³ | 168.35 | 6.21 | 1045.45
|  | 砂石反滤包 | m³ | 3 | 248.88 | 746.64
|  | C20砼垫层 | m³ | 0.777 | 501.4 | 389.59
|  | C25砼挡墙厚500mm | m³ | 5.8 | 521.01 | 3021.86
|  | C25砼底板厚200mm | m³ | 3.525 | 374.12 | 1318.77
|  | 橡胶止水 | m | 7.84 | 88.63 | 694.86
|  | 伸缩缝 | m² | 3.32 | 122.42 | 406.43
|  | DN50PVC排水孔包 土工膜 | m | 2 | 21.5 | 43
|  | 平面钢模板 | m² | 30.37 | 54.53 | 1656.08
5.9.1.1 .1.2 |  | 闸室段 |  |  |  | 23678.07
|  | 土方开挖 | m³ | 46.67 | 4.06 | 189.48
|  | 土方回填 | m³ | 45.66 | 6.21 | 283.55
|  | C20砼垫层 | m³ | 0.45 | 501.4 | 225.63
|  | C25砼排架厚400mm | m³ | 2.56 | 549.9 | 1407.74
|  | C25砼底板厚500mm | m³ | 2.25 | 536.55 | 1207.24
|  | C25砼闸墩 | m³ | 2.7 | 504.54 | 1362.26
|  | C30砼闸室二期 | m³ | 0.1984 | 728.77 | 144.59
|  | 平面钢闸门 2.26*2.4 | 扇 | 1 | 4538.85 | 4538.85
|  | 100KN手动螺杆启 闭机 | 台 | 1 | 890.49 | 890.49
|  | C25砼启闭台 | m³ | 2.3608 | 544.76 | 1286.07
|  | 模板 | m² | 62.984 | 54.53 | 3434.52
|  | 钢筋制安 | t | 0.98 | 6573.2 | 6441.74
|  | 钢爬梯 | t | 0.03 | 6573.2 | 197.2
|  | 不锈钢栏杆 | m | 9.68 | 213.71 | 2068.71
5.9.1.1 .1.3 |  | 箱涵段 |  |  |  | 86456.12
|  | 土方开挖 | m³ | 370 | 4.06 | 1502.2
|  | 土方回填 | m³ | 360 | 6.21 | 2235.6
|  | 砼拆除运1km | m³ | 56.89 | 90.79 | 5165.04
15
分类分项工程量清单
合同编号：
工程名称：岳阳市华容县万庾镇等6个乡镇高标准农田建设项目（二〇二一年)
序号 | 项目编码 | 项目名称 | 计量 单位 | 工程 数量 | 单价 (元) | 合价 (元) | 主要技术 条款编码
|  | C25砼箱涵（厚 500） | m³ | 112 | 513.7 | 57534.4
|  | C20砼垫层 | m³ | 2.56 | 501.4 | 1283.58
|  | 钢筋制安 | t | 2.17 | 6573.2 | 14263.84
|  | 平面钢模板 | m² | 82 | 54.53 | 4471.46
5.9.1.1 .1.4 |  | 出口扩散段 |  |  |  | 13608.06
|  | 土方开挖 | m³ | 39.95 | 4.06 | 162.2
|  | 土方回填 | m³ | 37.96 | 6.21 | 235.73
|  | 砂石反滤包 | m³ | 6 | 248.88 | 1493.28
|  | C20砼垫层 | m³ | 1.89 | 501.4 | 947.65
|  | C25砼挡墙厚500mm | m³ | 12.3322 | 521.01 | 6425.2
|  | C25砼底板厚200mm | m³ | 4.8875 | 374.12 | 1828.51
|  | 橡胶止水 | m | 8.3 | 88.63 | 735.63
|  | 伸缩缝 | m² | 2.4 | 122.42 | 293.81
|  | DN50PVC排水孔包 土工膜 | m | 8 | 21.5 | 172
|  | 平面钢模板 | m² | 24.0977 | 54.53 | 1314.05
5.9.1.1 .1.5 |  | 施工围堰 |  |  |  | 5337.9
|  | 砂包（厚300） | m³ | 10.23 | 248.88 | 2546.04
|  | 防渗土工膜 | m² | 32.88 | 14.65 | 481.69
|  | 编织袋装土围堰建 设 | m³ | 40.5 | 32.88 | 1331.64
|  | 编织袋装土围堰拆 除 | m³ | 40.5 | 11.87 | 480.74
|  | 土方开挖 | m³ | 48.47 | 4.06 | 196.79
|  | 土方回填 | m³ | 48.47 | 6.21 | 301
5.9.1.1 .1.6 |  | 基坑排水4kw污水 泵 | 台时 | 40 | 21.42 | 856.8
第四部分 |  | 田间道路 |  |  |  | 2049864.97
一 |  | 机耕路 |  |  |  | 2049864.97
(一) |  | 硬化路 |  |  |  | 1773304.03
1.1.1 |  | 注滋口镇 |  |  |  | 28778.61
1.1.1.1 |  | 新成村 |  |  |  | 28778.61
1.1.1.1 .1 | JH01 | 注滋口镇新成村畜 牧场五组机耕路 | m | 78 | 368.96 | 28778.61
16
分类分项工程量清单
合同编号：
工程名称：岳阳市华容县万庾镇等6个乡镇高标准农田建设项目（二〇二一年)
序号 | 项目编码 | 项目名称 | 计量 单位 | 工程 数量 | 单价 (元) | 合价 (元) | 主要技术 条款编码
1.1.1.1 .1.1 |  | 道路硬化 | m | 78 | 368.96 | 28778.61
|  | 路床压实 | m² | 319.8 | 1.73 | 553.25
|  | 素土培肩 | m³ | 30.42 | 12.75 | 387.86
|  | 碎石垫层厚100 | m² | 210.6 | 27.33 | 5755.7
|  | C25砼路面厚200（ 含伸缩缝处理） | m² | 195 | 113.24 | 22081.8
1.1.5 |  | 操军镇 |  |  |  | 1744525.42
1.1.5.1 |  | 白莲村 |  |  |  | 1481533.44
1.1.5.1 .1 | JH14 | 操军镇白莲村1#机 耕路 | m | 64 | 368.96 | 23613.21
1.1.5.1 .1.1 |  | 道路硬化 | m | 64 | 368.96 | 23613.21
|  | 路床压实 | m² | 262.4 | 1.73 | 453.95
|  | 素土培肩 | m³ | 24.96 | 12.75 | 318.24
|  | 碎石垫层 厚100mm | m² | 172.8 | 27.33 | 4722.62
|  | C25砼路面厚200（ 含伸缩缝处理） | m² | 160 | 113.24 | 18118.4
1.1.5.1 .2 | JH15 | 操军镇白莲村2#机 耕路 | m | 109 | 447.33 | 48758.92
1.1.5.1 .2.1 |  | 道路硬化 | m | 109 | 440.11 | 47971.6
|  | 路床压实 | m² | 501.4 | 1.73 | 867.42
|  | 素土培肩 | m³ | 42.51 | 12.75 | 542
|  | 碎石垫层 厚100mm | m² | 348.8 | 27.33 | 9532.7
|  | C25砼路面厚200（ 含伸缩缝处理） | m² | 327 | 113.24 | 37029.48
1.1.5.1 .2.2 |  | 下田坡道 | 处 | 1 | 787.32 | 787.32
|  | 土方开挖 | m³ | 2.79 | 4.06 | 11.33
|  | 土方回填 | m³ | 1.32 | 6.21 | 8.2
|  | DN500涵管 | m | 2 | 139.27 | 278.54
|  | 砖砌挡墙 | m³ | 0.45 | 465.99 | 209.7
|  | 砂浆抹立面 | m² | 1.86 | 22.05 | 41.01
|  | 砂浆抹平面 | m² | 0.76 | 18.35 | 13.95
|  | 泥结碎石路面厚 150 | m² | 3.76 | 39.73 | 149.38
|  | C20砼垫层 | m³ | 0.15 | 501.4 | 75.21
17
分类分项工程量清单
合同编号：
工程名称：岳阳市华容县万庾镇等6个乡镇高标准农田建设项目（二〇二一年)
序号 | 项目编码 | 项目名称 | 计量 单位 | 工程 数量 | 单价 (元) | 合价 (元) | 主要技术 条款编码
1.1.5.1 .3 | JH16 | 操军镇白莲村3#机 耕路 | m | 161 | 373.85 | 60189.31
1.1.5.1 .3.1 |  | 道路硬化 | m | 161 | 368.96 | 59401.99
|  | 路床压实 | m² | 660.1 | 1.73 | 1141.97
|  | 素土培肩 | m³ | 62.79 | 12.75 | 800.57
|  | 碎石垫层 厚100mm | m² | 434.7 | 27.33 | 11880.35
|  | C25砼路面厚200（ 含伸缩缝处理） | m² | 402.5 | 113.24 | 45579.1
1.1.5.1 .3.2 |  | 下田坡道 | 处 | 1 | 787.32 | 787.32
|  | 土方开挖 | m³ | 2.79 | 4.06 | 11.33
|  | 土方回填 | m³ | 1.32 | 6.21 | 8.2
|  | DN500涵管 | m | 2 | 139.27 | 278.54
|  | 砖砌挡墙 | m³ | 0.45 | 465.99 | 209.7
|  | 砂浆抹立面 | m² | 1.86 | 22.05 | 41.01
|  | 砂浆抹平面 | m² | 0.76 | 18.35 | 13.95
|  | 泥结碎石路面厚 150 | m² | 3.76 | 39.73 | 149.38
|  | C20砼垫层 | m³ | 0.15 | 501.4 | 75.21
1.1.5.1 .4 | JH17 | 操军镇白莲村4#机 耕路 | m | 168 | 373.64 | 62772.01
1.1.5.1 .4.1 |  | 道路硬化 | m | 168 | 368.96 | 61984.69
|  | 路床压实 | m² | 688.8 | 1.73 | 1191.62
|  | 素土培肩 | m³ | 65.52 | 12.75 | 835.38
|  | 碎石垫层 厚100mm | m² | 453.6 | 27.33 | 12396.89
|  | C25砼路面厚200（ 含伸缩缝处理） | m² | 420 | 113.24 | 47560.8
1.1.5.1 .4.2 |  | 下田坡道 | 处 | 1 | 787.32 | 787.32
|  | 土方开挖 | m³ | 2.79 | 4.06 | 11.33
|  | 土方回填 | m³ | 1.32 | 6.21 | 8.2
|  | DN500涵管 | m | 2 | 139.27 | 278.54
|  | 砖砌挡墙 | m³ | 0.45 | 465.99 | 209.7
|  | 砂浆抹立面 | m² | 1.86 | 22.05 | 41.01
|  | 砂浆抹平面 | m² | 0.76 | 18.35 | 13.95
18
分类分项工程量清单
合同编号：
工程名称：岳阳市华容县万庾镇等6个乡镇高标准农田建设项目（二〇二一年)
序号 | 项目编码 | 项目名称 | 计量 单位 | 工程 数量 | 单价 (元) | 合价 (元) | 主要技术 条款编码
|  | 泥结碎石路面厚 150 | m² | 3.76 | 39.73 | 149.38
|  | C20砼垫层 | m³ | 0.15 | 501.4 | 75.21
1.1.5.1 .5 | JH18 | 操军镇白莲村5#机 耕路 | m | 130 | 375.01 | 48751.67
1.1.5.1 .5.1 |  | 道路硬化 | m | 130 | 368.96 | 47964.35
|  | 路床压实 | m² | 533 | 1.73 | 922.09
|  | 素土培肩 | m³ | 50.7 | 12.75 | 646.43
|  | 碎石垫层 厚100mm | m² | 351 | 27.33 | 9592.83
|  | C25砼路面厚200（ 含伸缩缝处理） | m² | 325 | 113.24 | 36803
1.1.5.1 .5.2 |  | 下田坡道 | 处 | 1 | 787.32 | 787.32
|  | 土方开挖 | m³ | 2.79 | 4.06 | 11.33
|  | 土方回填 | m³ | 1.32 | 6.21 | 8.2
|  | DN500涵管 | m | 2 | 139.27 | 278.54
|  | 砖砌挡墙 | m³ | 0.45 | 465.99 | 209.7
|  | 砂浆抹立面 | m² | 1.86 | 22.05 | 41.01
|  | 砂浆抹平面 | m² | 0.76 | 18.35 | 13.95
|  | 泥结碎石路面厚 150 | m² | 3.76 | 39.73 | 149.38
|  | C20砼垫层 | m³ | 0.15 | 501.4 | 75.21
1.1.5.1 .6 | JH19 | 操军镇白莲村6#机 耕路 | m | 371 | 377.97 | 140227.72
1.1.5.1 .6.1 |  | 道路硬化 | m | 371 | 368.96 | 136882.86
|  | 路床压实 | m² | 1521.1 | 1.73 | 2631.5
|  | 素土培肩 | m³ | 144.69 | 12.75 | 1844.8
|  | 碎石垫层 厚100mm | m² | 1001.7 | 27.33 | 27376.46
|  | C25砼路面厚200（ 含伸缩缝处理） | m² | 927.5 | 113.24 | 105030.1
1.1.5.1 .6.2 |  | 会车平台 | 处 | 2 | 491.46 | 982.92
|  | 路床压实 | m² | 40 | 1.73 | 69.2
|  | 碎石垫层 厚100mm | m² | 3.6 | 27.33 | 98.39
|  | C25砼路面厚200（ 含伸缩缝处理） | m² | 7.2 | 113.24 | 815.33
19
分类分项工程量清单
合同编号：
工程名称：岳阳市华容县万庾镇等6个乡镇高标准农田建设项目（二〇二一年)
序号 | 项目编码 | 项目名称 | 计量 单位 | 工程 数量 | 单价 (元) | 合价 (元) | 主要技术 条款编码
1.1.5.1 .6.3 |  | 下田坡道 | 处 | 3 | 787.31 | 2361.94
|  | 土方开挖 | m³ | 8.37 | 4.06 | 33.98
|  | 土方回填 | m³ | 3.96 | 6.21 | 24.59
|  | DN500涵管 | m | 6 | 139.27 | 835.62
|  | 砖砌挡墙 | m³ | 1.35 | 465.99 | 629.09
|  | 砂浆抹立面 | m² | 5.58 | 22.05 | 123.04
|  | 砂浆抹平面 | m² | 2.28 | 18.35 | 41.84
|  | 泥结碎石路面厚 150 | m² | 11.28 | 39.73 | 448.15
|  | C20砼垫层 | m³ | 0.45 | 501.4 | 225.63
1.1.5.1 .7 | JH20 | 操军镇白莲村愚公 路 | m | 1328 | 450.4 | 598136.72
1.1.5.1 .7.1 |  | 道路硬化 | m | 1328 | 440.11 | 584461.43
|  | 路床压实 | m² | 6108.8 | 1.73 | 10568.22
|  | 素土培肩 | m³ | 517.92 | 12.75 | 6603.48
|  | 碎石垫层 厚100mm | m² | 4249.6 | 27.33 | 116141.57
|  | C25砼路面厚200（ 含伸缩缝处理） | m² | 3984 | 113.24 | 451148.16
1.1.5.1 .7.2 |  | 会车平台 | 处 | 7 | 491.46 | 3440.21
|  | 路床压实 | m² | 140 | 1.73 | 242.2
|  | 碎石垫层 厚100mm | m² | 12.6 | 27.33 | 344.36
|  | C25砼路面厚200（ 含伸缩缝处理） | m² | 25.2 | 113.24 | 2853.65
1.1.5.1 .7.3 |  | 下田坡道 | 处 | 13 | 787.31 | 10235.08
|  | 土方开挖 | m³ | 36.27 | 4.06 | 147.26
|  | 土方回填 | m³ | 17.16 | 6.21 | 106.56
|  | DN500涵管 | m | 26 | 139.27 | 3621.02
|  | 砖砌挡墙 | m³ | 5.85 | 465.99 | 2726.04
|  | 砂浆抹立面 | m² | 24.18 | 22.05 | 533.17
|  | 砂浆抹平面 | m² | 9.88 | 18.35 | 181.3
|  | 泥结碎石路面厚 150 | m² | 48.88 | 39.73 | 1942
|  | C20砼垫层 | m³ | 1.95 | 501.4 | 977.73
20
分类分项工程量清单
合同编号：
工程名称：岳阳市华容县万庾镇等6个乡镇高标准农田建设项目（二〇二一年)
序号 | 项目编码 | 项目名称 | 计量 单位 | 工程 数量 | 单价 (元) | 合价 (元) | 主要技术 条款编码
1.1.5.1 .8 | JH21 | 操军镇白莲村合丰 三组机耕路 | m | 363 | 378.17 | 137276.07
1.1.5.1 .8.1 |  | 道路硬化 | m | 363 | 368.96 | 133931.21
|  | 路床压实 | m² | 1488.3 | 1.73 | 2574.76
|  | 素土培肩 | m³ | 141.57 | 12.75 | 1805.02
|  | 碎石垫层 厚100mm | m² | 980.1 | 27.33 | 26786.13
|  | C25砼路面厚200（ 含伸缩缝处理） | m² | 907.5 | 113.24 | 102765.3
1.1.5.1 .8.2 |  | 会车平台 | 处 | 2 | 491.46 | 982.92
|  | 路床压实 | m² | 40 | 1.73 | 69.2
|  | 碎石垫层 厚100mm | m² | 3.6 | 27.33 | 98.39
|  | C25砼路面厚200（ 含伸缩缝处理） | m² | 7.2 | 113.24 | 815.33
1.1.5.1 .8.3 |  | 下田坡道 | 处 | 3 | 787.31 | 2361.94
|  | 土方开挖 | m³ | 8.37 | 4.06 | 33.98
|  | 土方回填 | m³ | 3.96 | 6.21 | 24.59
|  | DN500涵管 | m | 6 | 139.27 | 835.62
|  | 砖砌挡墙 | m³ | 1.35 | 465.99 | 629.09
|  | 砂浆抹立面 | m² | 5.58 | 22.05 | 123.04
|  | 砂浆抹平面 | m² | 2.28 | 18.35 | 41.84
|  | 泥结碎石路面厚 150 | m² | 11.28 | 39.73 | 448.15
|  | C20砼垫层 | m³ | 0.45 | 501.4 | 225.63
1.1.5.1 .9 | JH22 | 操军镇白莲村合丰 七组机耕路 | m | 302 | 378.4 | 114278.26
1.1.5.1 .9.1 |  | 道路硬化 | m | 302 | 368.96 | 111424.87
|  | 路床压实 | m² | 1238.2 | 1.73 | 2142.09
|  | 素土培肩 | m³ | 117.78 | 12.75 | 1501.7
|  | 碎石垫层 厚100mm | m² | 815.4 | 27.33 | 22284.88
|  | C25砼路面厚200（ 含伸缩缝处理） | m² | 755 | 113.24 | 85496.2
1.1.5.1 .9.2 |  | 会车平台 | 处 | 1 | 491.45 | 491.45
|  | 路床压实 | m² | 20 | 1.73 | 34.6
21
分类分项工程量清单
合同编号：
工程名称：岳阳市华容县万庾镇等6个乡镇高标准农田建设项目（二〇二一年)
序号 | 项目编码 | 项目名称 | 计量 单位 | 工程 数量 | 单价 (元) | 合价 (元) | 主要技术 条款编码
|  | 碎石垫层 厚100mm | m² | 1.8 | 27.33 | 49.19
|  | C25砼路面厚200（ 含伸缩缝处理） | m² | 3.6 | 113.24 | 407.66
1.1.5.1 .9.3 |  | 下田坡道 | 处 | 3 | 787.31 | 2361.94
|  | 土方开挖 | m³ | 8.37 | 4.06 | 33.98
|  | 土方回填 | m³ | 3.96 | 6.21 | 24.59
|  | DN500涵管 | m | 6 | 139.27 | 835.62
|  | 砖砌挡墙 | m³ | 1.35 | 465.99 | 629.09
|  | 砂浆抹立面 | m² | 5.58 | 22.05 | 123.04
|  | 砂浆抹平面 | m² | 2.28 | 18.35 | 41.84
|  | 泥结碎石路面厚 150 | m² | 11.28 | 39.73 | 448.15
|  | C20砼垫层 | m³ | 0.45 | 501.4 | 225.63
1.1.5.1 .10 | JH23 | 操军镇白莲村马蹄 五组1#机耕路 | m | 175 | 444.61 | 77805.96
1.1.5.1 .10.1 |  | 道路硬化 | m | 175 | 440.11 | 77018.64
|  | 路床压实 | m² | 805 | 1.73 | 1392.65
|  | 素土培肩 | m³ | 68.25 | 12.75 | 870.19
|  | 碎石垫层 厚100mm | m² | 560 | 27.33 | 15304.8
|  | C25砼路面厚200（ 含伸缩缝处理） | m² | 525 | 113.24 | 59451
1.1.5.1 .10.2 |  | 下田坡道 | 处 | 1 | 787.32 | 787.32
|  | 土方开挖 | m³ | 2.79 | 4.06 | 11.33
|  | 土方回填 | m³ | 1.32 | 6.21 | 8.2
|  | DN500涵管 | m | 2 | 139.27 | 278.54
|  | 砖砌挡墙 | m³ | 0.45 | 465.99 | 209.7
|  | 砂浆抹立面 | m² | 1.86 | 22.05 | 41.01
|  | 砂浆抹平面 | m² | 0.76 | 18.35 | 13.95
|  | 泥结碎石路面厚 150 | m² | 3.76 | 39.73 | 149.38
|  | C20砼垫层 | m³ | 0.15 | 501.4 | 75.21
1.1.5.1 .11 | JH24 | 操军镇白莲村马蹄 五组2#机耕路 | m | 157 | 445.12 | 69884.04
1.1.5.1 .11.1 |  | 道路硬化 | m | 157 | 440.11 | 69096.72
22
分类分项工程量清单
合同编号：
工程名称：岳阳市华容县万庾镇等6个乡镇高标准农田建设项目（二〇二一年)
序号 | 项目编码 | 项目名称 | 计量 单位 | 工程 数量 | 单价 (元) | 合价 (元) | 主要技术 条款编码
|  | 路床压实 | m² | 722.2 | 1.73 | 1249.41
|  | 素土培肩 | m³ | 61.23 | 12.75 | 780.68
|  | 碎石垫层 厚100mm | m² | 502.4 | 27.33 | 13730.59
|  | C25砼路面厚200（ 含伸缩缝处理） | m² | 471 | 113.24 | 53336.04
1.1.5.1 .11.2 |  | 下田坡道 | 处 | 1 | 787.32 | 787.32
|  | 土方开挖 | m³ | 2.79 | 4.06 | 11.33
|  | 土方回填 | m³ | 1.32 | 6.21 | 8.2
|  | DN500涵管 | m | 2 | 139.27 | 278.54
|  | 砖砌挡墙 | m³ | 0.45 | 465.99 | 209.7
|  | 砂浆抹立面 | m² | 1.86 | 22.05 | 41.01
|  | 砂浆抹平面 | m² | 0.76 | 18.35 | 13.95
|  | 泥结碎石路面厚 150 | m² | 3.76 | 39.73 | 149.38
|  | C20砼垫层 | m³ | 0.15 | 501.4 | 75.21
1.1.5.1 .12 | JH25 | 操军镇白莲村马蹄 十组机耕路 | m | 265 | 376.75 | 99839.55
1.1.5.1 .12.1 |  | 道路硬化 | m | 265 | 368.96 | 97773.48
|  | 路床压实 | m² | 1086.5 | 1.73 | 1879.65
|  | 素土培肩 | m³ | 103.35 | 12.75 | 1317.71
|  | 碎石垫层 厚100mm | m² | 715.5 | 27.33 | 19554.62
|  | C25砼路面厚200（ 含伸缩缝处理） | m² | 662.5 | 113.24 | 75021.5
1.1.5.1 .12.2 |  | 会车平台 | 处 | 1 | 491.45 | 491.45
|  | 路床压实 | m² | 20 | 1.73 | 34.6
|  | 碎石垫层 厚100mm | m² | 1.8 | 27.33 | 49.19
|  | C25砼路面厚200（ 含伸缩缝处理） | m² | 3.6 | 113.24 | 407.66
1.1.5.1 .12.3 |  | 下田坡道 | 处 | 2 | 787.31 | 1574.62
|  | 土方开挖 | m³ | 5.58 | 4.06 | 22.65
|  | 土方回填 | m³ | 2.64 | 6.21 | 16.39
|  | DN500涵管 | m | 4 | 139.27 | 557.08
|  | 砖砌挡墙 | m³ | 0.9 | 465.99 | 419.39
23
分类分项工程量清单
合同编号：
工程名称：岳阳市华容县万庾镇等6个乡镇高标准农田建设项目（二〇二一年)
序号 | 项目编码 | 项目名称 | 计量 单位 | 工程 数量 | 单价 (元) | 合价 (元) | 主要技术 条款编码
|  | 砂浆抹立面 | m² | 3.72 | 22.05 | 82.03
|  | 砂浆抹平面 | m² | 1.52 | 18.35 | 27.89
|  | 泥结碎石路面厚 150 | m² | 7.52 | 39.73 | 298.77
|  | C20砼垫层 | m³ | 0.3 | 501.4 | 150.42
1.1.5.2 |  | 麦子村 |  |  |  | 262991.98
1.1.5.2 .1 | JH31 | 操军镇麦子村石华 一组机耕路 | m | 696 | 377.86 | 262991.98
1.1.5.2 .1.1 |  | 道路硬化 | m | 696 | 368.96 | 256793.73
|  | 路床压实 | m² | 2853.6 | 1.73 | 4936.73
|  | 素土培肩 | m³ | 271.44 | 12.75 | 3460.86
|  | 碎石垫层 厚100mm | m² | 1879.2 | 27.33 | 51358.54
|  | C25砼路面厚200（ 含伸缩缝处理） | m² | 1740 | 113.24 | 197037.6
1.1.5.2 .1.2 |  | 会车平台 | 处 | 3 | 491.46 | 1474.37
|  | 路床压实 | m² | 60 | 1.73 | 103.8
|  | 碎石垫层 厚100mm | m² | 5.4 | 27.33 | 147.58
|  | C25砼路面厚200（ 含伸缩缝处理） | m² | 10.8 | 113.24 | 1222.99
1.1.5.2 .1.3 |  | 下田坡道 | 处 | 6 | 787.31 | 4723.88
|  | 土方开挖 | m³ | 16.74 | 4.06 | 67.96
|  | 土方回填 | m³ | 7.92 | 6.21 | 49.18
|  | DN500涵管 | m | 12 | 139.27 | 1671.24
|  | 砖砌挡墙 | m³ | 2.7 | 465.99 | 1258.17
|  | 砂浆抹立面 | m² | 11.16 | 22.05 | 246.08
|  | 砂浆抹平面 | m² | 4.56 | 18.35 | 83.68
|  | 泥结碎石路面厚 150 | m² | 22.56 | 39.73 | 896.31
|  | C20砼垫层 | m³ | 0.9 | 501.4 | 451.26
(二) |  | 砂石路 |  |  |  | 276560.94
1.2.3 |  | 操军镇 |  |  |  | 276560.94
1.2.3.1 |  | 白莲村 |  |  |  | 98574.84
1.2.3.1 .1 | JS10 | 操军镇白莲村合丰 六组机耕路 | m | 946 | 104.2 | 98574.84
24
分类分项工程量清单
合同编号：
工程名称：岳阳市华容县万庾镇等6个乡镇高标准农田建设项目（二〇二一年)
序号 | 项目编码 | 项目名称 | 计量 单位 | 工程 数量 | 单价 (元) | 合价 (元) | 主要技术 条款编码
1.2.3.1 .1.1 |  | 砂石路 | m | 946 | 97.16 | 91908.63
|  | 路床压实 | m² | 3311 | 1.73 | 5728.03
|  | 100mm砂石路面 | m² | 2365 | 36.44 | 86180.6
1.2.3.1 .1.2 |  | 下田坡道 | 处 | 9 | 740.69 | 6666.21
|  | 土方开挖 | m³ | 25.11 | 4.06 | 101.95
|  | 土方回填 | m³ | 11.88 | 6.21 | 73.77
|  | DN500涵管 | m | 18 | 139.27 | 2506.86
|  | 砖砌挡墙 | m³ | 4.05 | 465.99 | 1887.26
|  | 砂浆抹立面 | m² | 16.74 | 22.05 | 369.12
|  | 砂浆抹平面 | m² | 6.84 | 18.35 | 125.51
|  | 碎石路面厚100 | m² | 33.84 | 27.33 | 924.85
|  | C20砼垫层 | m³ | 1.35 | 501.4 | 676.89
1.2.3.2 |  | 麦子村 |  |  |  | 125705.14
1.2.3.2 .1 | JS15 | 操军镇麦子村六组 机耕路 | m | 512 | 104.39 | 53446.82
1.2.3.2 .1.1 |  | 砂石路 | m | 512 | 97.16 | 49743.36
|  | 路床压实 | m² | 1792 | 1.73 | 3100.16
|  | 100mm砂石路面 | m² | 1280 | 36.44 | 46643.2
1.2.3.2 .1.2 |  | 下田坡道 | 处 | 5 | 740.69 | 3703.46
|  | 土方开挖 | m³ | 13.95 | 4.06 | 56.64
|  | 土方回填 | m³ | 6.6 | 6.21 | 40.99
|  | DN500涵管 | m | 10 | 139.27 | 1392.7
|  | 砖砌挡墙 | m³ | 2.25 | 465.99 | 1048.48
|  | 砂浆抹立面 | m² | 9.3 | 22.05 | 205.07
|  | 砂浆抹平面 | m² | 3.8 | 18.35 | 69.73
|  | 碎石路面厚100 | m² | 18.8 | 27.33 | 513.8
|  | C20砼垫层 | m³ | 0.75 | 501.4 | 376.05
1.2.3.2 .2 | JS16 | 操军镇麦子村七组 机耕路 | m | 698 | 103.52 | 72258.32
1.2.3.2 .2.1 |  | 砂石路 | m | 698 | 97.16 | 67814.19
|  | 路床压实 | m² | 2443 | 1.73 | 4226.39
|  | 100mm砂石路面 | m² | 1745 | 36.44 | 63587.8
25
分类分项工程量清单
合同编号：
工程名称：岳阳市华容县万庾镇等6个乡镇高标准农田建设项目（二〇二一年)
序号 | 项目编码 | 项目名称 | 计量 单位 | 工程 数量 | 单价 (元) | 合价 (元) | 主要技术 条款编码
1.2.3.2 .2.2 |  | 下田坡道 | 处 | 6 | 740.69 | 4444.13
|  | 土方开挖 | m³ | 16.74 | 4.06 | 67.96
|  | 土方回填 | m³ | 7.92 | 6.21 | 49.18
|  | DN500涵管 | m | 12 | 139.27 | 1671.24
|  | 砖砌挡墙 | m³ | 2.7 | 465.99 | 1258.17
|  | 砂浆抹立面 | m² | 11.16 | 22.05 | 246.08
|  | 砂浆抹平面 | m² | 4.56 | 18.35 | 83.68
|  | 碎石路面厚100 | m² | 22.56 | 27.33 | 616.56
|  | C20砼垫层 | m³ | 0.9 | 501.4 | 451.26
1.2.3.4 |  | 朝阳村 |  |  |  | 52280.96
1.2.3.4 .1 | JS20 | 操军镇朝阳村十五 组机耕路 | m | 500 | 104.56 | 52280.96
1.2.3.4 .1.1 |  | 砂石路 | m | 500 | 97.16 | 48577.5
|  | 路床压实 | m² | 1750 | 1.73 | 3027.5
|  | 100mm砂石路面 | m² | 1250 | 36.44 | 45550
1.2.3.4 .1.2 |  | 下田坡道 | 处 | 5 | 740.69 | 3703.46
|  | 土方开挖 | m³ | 13.95 | 4.06 | 56.64
|  | 土方回填 | m³ | 6.6 | 6.21 | 40.99
|  | DN500涵管 | m | 10 | 139.27 | 1392.7
|  | 砖砌挡墙 | m³ | 2.25 | 465.99 | 1048.48
|  | 砂浆抹立面 | m² | 9.3 | 22.05 | 205.07
|  | 砂浆抹平面 | m² | 3.8 | 18.35 | 69.73
|  | 碎石路面厚100 | m² | 18.8 | 27.33 | 513.8
|  | C20砼垫层 | m³ | 0.75 | 501.4 | 376.05
合 计 | [5 empty] | 4032594.05
26