## 目 录
目 录
分类分项工程量清单计价表…………………………………………………………………………………………………… | 1

## 分类分项工程量清单计价表
分类分项工程量清单
合同编号：
工程名称：岳阳市华容县万庾镇等6个乡镇高标准农田建设项目（二〇二一年)
序号 | 项目编码 | 项目名称 | 计量 单位 | 工程 数量 | 单价 (元) | 合价 (元) | 主要技术 条款编码
第三部分 |  | 灌溉与排水 |  |  |  | 1703582.28
四 |  | 排渠 |  |  |  | 1703582.28
(二) |  | 衬砌渠道 |  |  |  | 1703582.28
4.2.1 |  | 操军镇 |  |  |  | 1703582.28
4.2.1.3 |  | 湖城村 |  |  |  | 1703582.28
4.2.1.3 .1 | QP20 | 操军镇湖城村丰收 排渠 | m | 1100 | 1248.79 | 1373670.85
4.2.1.3 .1.1 |  | 渠道衬砌 | m | 1100 | 1105.11 | 1215623.59
|  | 清淤土方 | m³ | 2772 | 4.65 | 12889.8
|  | 土方开挖 | m³ | 1188 | 4.06 | 4823.28
|  | 土方回填 | m³ | 772.2 | 6.21 | 4795.36
|  | C25生态链锁砖护 坡厚80mm | m³ | 440 | 1427.28 | 628003.2
|  | C25砼阻滑墙 400*500mm | m³ | 440 | 515.32 | 226740.8
|  | 土工布300g/m² | m² | 6600 | 4.46 | 29436
|  | C25砼压顶厚150mm | m³ | 99 | 517.93 | 51275.07
|  | 沥青杉板伸缩缝宽 20mm | m² | 226.6 | 122.42 | 27740.37
|  | 渠道标准钢模板制 安、拆除 | m² | 990 | 32.33 | 32006.7
|  | 3m松木桩（φ 100mm） | m³ | 102.393 | 1701.78 | 174250.36
|  | 原土夯实与削坡 | m² | 5500 | 1.95 | 10725
|  | 编织袋装土围堰建 设 | m³ | 289.1094 | 32.88 | 9505.92
|  | 编织袋装土围堰拆 除 | m³ | 289.1094 | 11.87 | 3431.73
4.2.1.3 .1.2 |  | Ⅰ型踏步 | 处 | 44 | 470.91 | 20720.11
|  | C25砼踏步 | m³ | 26.4 | 515.32 | 13604.45
|  | 模板 | m² | 105.16 | 54.53 | 5734.37
|  | 鹅卵石生物通道 | m³ | 5.94 | 232.54 | 1381.29
4.2.1.3 .1.3 |  | 田间排水口 | 处 | 44 | 200 | 8800
4.2.1.3 .1.4 |  | 12mⅥ型人行桥 | 座 | 5 | 15905.66 | 79528.31
1
分类分项工程量清单
合同编号：
工程名称：岳阳市华容县万庾镇等6个乡镇高标准农田建设项目（二〇二一年)
序号 | 项目编码 | 项目名称 | 计量 单位 | 工程 数量 | 单价 (元) | 合价 (元) | 主要技术 条款编码
|  | 土方开挖 | m³ | 114 | 4.06 | 462.84
|  | 土方回填 | m³ | 73.5 | 6.21 | 456.44
|  | C25砼挡墙 | m³ | 12.25 | 503.88 | 6172.53
|  | C25桥板砼 | m³ | 18 | 544.76 | 9805.68
|  | C25桥台砼 | m³ | 2.265 | 515.32 | 1167.2
|  | C25桥墩砼 | m³ | 12.4 | 504.54 | 6256.3
|  | 模板 | m² | 251 | 54.53 | 13687.03
|  | 钢筋制安 | t | 2.09 | 6573.2 | 13737.99
|  | 栏杆制安 | m | 130 | 213.71 | 27782.3
4.2.1.3 .1.6 |  | Ⅲ型机耕桥 | 座 | 2 | 12718.42 | 25436.84
|  | 土方开挖 | m³ | 59.92 | 4.06 | 243.28
|  | 土方回填 | m³ | 37.2 | 6.21 | 231.01
|  | 现浇C20砼包管 | m³ | 8.36 | 508.47 | 4250.81
|  | 现浇C20砼路面（ 厚200mm） | m² | 64 | 104.36 | 6679.04
|  | 砂石垫层 | m³ | 2.4 | 320.03 | 768.07
|  | 混凝土预制管（直 径1000mm） | m | 8 | 324.14 | 2593.12
|  | M7.5砂浆砌墙（混 凝土预制标准砖） | m³ | 7.92 | 446.41 | 3535.57
|  | M7.5砂浆抹面厚度 10mm | m² | 22 | 13.51 | 297.22
|  | 不锈钢栏杆 | m | 32 | 213.71 | 6838.72
4.2.1.3 .1.7 |  | 基坑排水4kw污水 泵 | 台时 | 1100 | 21.42 | 23562
4.2.1.3 .2 | QP21 | 操军镇湖城村护安 排渠 | m | 334 | 665.3 | 222210.7
4.2.1.3 .2.1 |  | 渠道衬砌 | m | 334 | 585.69 | 195620.86
|  | 清淤土方 | m³ | 140.28 | 4.65 | 652.3
|  | 土方开挖 | m³ | 267.2 | 4.06 | 1084.83
|  | 土方回填 | m³ | 173.68 | 6.21 | 1078.55
|  | C25生态链锁砖护 坡厚80mm | m³ | 96.192 | 1427.28 | 137292.92
|  | C25砼底板厚150mm | m³ | 35.07 | 496.62 | 17416.46
|  | 土工布300g/m² | m² | 1536.4 | 4.46 | 6852.34
2
分类分项工程量清单
合同编号：
工程名称：岳阳市华容县万庾镇等6个乡镇高标准农田建设项目（二〇二一年)
序号 | 项目编码 | 项目名称 | 计量 单位 | 工程 数量 | 单价 (元) | 合价 (元) | 主要技术 条款编码
|  | C25砼压顶厚150mm | m³ | 30.06 | 517.93 | 15568.98
|  | 沥青杉板伸缩缝宽 20mm | m² | 26.2524 | 122.42 | 3213.82
|  | 渠道标准钢模板制 安、拆除 | m² | 300.6 | 32.33 | 9718.4
|  | 原土夯实与削坡 | m² | 1202.4 | 1.95 | 2344.68
|  | 编织袋装土围堰建 设 | m³ | 8.8844 | 32.88 | 292.12
|  | 编织袋装土围堰拆 除 | m³ | 8.8844 | 11.87 | 105.46
4.2.1.3 .2.2 |  | Ⅰ型踏步 | 处 | 14 | 364.96 | 5109.41
|  | C25砼踏步 | m³ | 6.44 | 515.32 | 3318.66
|  | 模板 | m² | 24.78 | 54.53 | 1351.25
|  | 鹅卵石生物通道 | m³ | 1.89 | 232.54 | 439.5
4.2.1.3 .2.3 |  | 田间排水口 | 处 | 14 | 200 | 2800
4.2.1.3 .2.4 |  | 5mⅣ型人行桥 | 座 | 2 | 7990.76 | 15981.51
|  | 土方开挖 | m³ | 16.4 | 4.06 | 66.58
|  | 土方回填 | m³ | 11.6 | 6.21 | 72.04
|  | C25砼挡墙 | m³ | 4.9 | 503.88 | 2469.01
|  | C25桥板砼 | m³ | 3.3 | 544.76 | 1797.71
|  | C25桥台砼 | m³ | 0.906 | 515.32 | 466.88
|  | 模板 | m² | 58.8 | 54.53 | 3206.36
|  | 钢筋制安 | t | 0.422 | 6573.2 | 2773.89
|  | 栏杆制安 | m | 24 | 213.71 | 5129.04
4.2.1.3 .2.5 |  | 基坑排水4kw污水 泵 | 台时 | 126 | 21.42 | 2698.92
4.2.1.3 .3 | QP22 | 操军镇湖城村排渠 | m | 96 | 1121.88 | 107700.73
4.2.1.3 .3.1 |  | 渠道衬砌 | m | 96 | 911.1 | 87465.6
|  | 清淤土方 | m³ | 455.04 | 4.65 | 2115.94
|  | 土方开挖 | m³ | 76.8 | 4.06 | 311.81
|  | 土方回填 | m³ | 49.92 | 6.21 | 310
|  | C25生态链锁砖护 坡厚80mm | m³ | 27.648 | 1427.28 | 39461.44
3
分类分项工程量清单
合同编号：
工程名称：岳阳市华容县万庾镇等6个乡镇高标准农田建设项目（二〇二一年)
序号 | 项目编码 | 项目名称 | 计量 单位 | 工程 数量 | 单价 (元) | 合价 (元) | 主要技术 条款编码
|  | C25砼阻滑墙 400*500mm | m³ | 38.4 | 515.32 | 19788.29
|  | 土工布300g/m² | m² | 441.6 | 4.46 | 1969.54
|  | C25砼压顶厚150mm | m³ | 8.64 | 517.93 | 4474.92
|  | 沥青杉板伸缩缝宽 20mm | m² | 28.2816 | 122.42 | 3462.23
|  | 渠道标准钢模板制 安、拆除 | m² | 86.4 | 32.33 | 2793.31
|  | 3m松木桩（φ 100mm） | m³ | 6.014 | 1701.78 | 10234.5
|  | 原土夯实与削坡 | m² | 345.6 | 1.95 | 673.92
|  | 编织袋装土围堰建 设 | m³ | 41.7812 | 32.88 | 1373.76
|  | 编织袋装土围堰拆 除 | m³ | 41.7812 | 11.87 | 495.94
4.2.1.3 .3.2 |  | Ⅰ型踏步 | 处 | 4 | 368.28 | 1473.13
|  | C25砼踏步 | m³ | 1.76 | 515.32 | 906.96
|  | 模板 | m² | 8.08 | 54.53 | 440.6
|  | 鹅卵石生物通道 | m³ | 0.54 | 232.54 | 125.57
4.2.1.3 .3.3 |  | 田间排水口 | 处 | 4 | 200 | 800
4.2.1.3 .3.4 |  | 12mⅥ型人行桥 | 座 | 1 | 15905.68 | 15905.68
|  | 土方开挖 | m³ | 22.8 | 4.06 | 92.57
|  | 土方回填 | m³ | 14.7 | 6.21 | 91.29
|  | C25砼挡墙 | m³ | 2.45 | 503.88 | 1234.51
|  | C25桥板砼 | m³ | 3.6 | 544.76 | 1961.14
|  | C25桥台砼 | m³ | 0.453 | 515.32 | 233.44
|  | C25桥墩砼 | m³ | 2.48 | 504.54 | 1251.26
|  | 模板 | m² | 50.2 | 54.53 | 2737.41
|  | 钢筋制安 | t | 0.418 | 6573.2 | 2747.6
|  | 栏杆制安 | m | 26 | 213.71 | 5556.46
4.2.1.3 .3.5 |  | 基坑排水4kw污水 泵 | 台时 | 96 | 21.42 | 2056.32
第四部分 |  | 田间道路 |  |  |  | 2366005.15
一 |  | 机耕路 |  |  |  | 2366005.15
(一) |  | 硬化路 |  |  |  | 1580637.85
4
分类分项工程量清单
合同编号：
工程名称：岳阳市华容县万庾镇等6个乡镇高标准农田建设项目（二〇二一年)
序号 | 项目编码 | 项目名称 | 计量 单位 | 工程 数量 | 单价 (元) | 合价 (元) | 主要技术 条款编码
1.1.5 |  | 操军镇 |  |  |  | 1199727.44
1.1.5.3 |  | 湖城村 |  |  |  | 953707.46
1.1.5.3 .1 | JH32 | 操军镇湖城村护安 机耕路 | m | 267 | 376.69 | 100577.46
1.1.5.3 .1.1 |  | 道路硬化 | m | 267 | 368.96 | 98511.39
|  | 路床压实 | m² | 1094.7 | 1.73 | 1893.83
|  | 素土培肩 | m³ | 104.13 | 12.75 | 1327.66
|  | 碎石垫层 厚100mm | m² | 720.9 | 27.33 | 19702.2
|  | C25砼路面厚200（ 含伸缩缝处理） | m² | 667.5 | 113.24 | 75587.7
1.1.5.3 .1.2 |  | 会车平台 | 处 | 1 | 491.45 | 491.45
|  | 路床压实 | m² | 20 | 1.73 | 34.6
|  | 碎石垫层 厚100mm | m² | 1.8 | 27.33 | 49.19
|  | C25砼路面厚200（ 含伸缩缝处理） | m² | 3.6 | 113.24 | 407.66
1.1.5.3 .1.3 |  | 下田坡道 | 处 | 2 | 787.31 | 1574.62
|  | 土方开挖 | m³ | 5.58 | 4.06 | 22.65
|  | 土方回填 | m³ | 2.64 | 6.21 | 16.39
|  | DN500涵管 | m | 4 | 139.27 | 557.08
|  | 砖砌挡墙 | m³ | 0.9 | 465.99 | 419.39
|  | 砂浆抹立面 | m² | 3.72 | 22.05 | 82.03
|  | 砂浆抹平面 | m² | 1.52 | 18.35 | 27.89
|  | 泥结碎石路面厚 150 | m² | 7.52 | 39.73 | 298.77
|  | C20砼垫层 | m³ | 0.3 | 501.4 | 150.42
1.1.5.3 .2 | JH33-1 | 操军镇湖城村六、 七机耕路-1 | m | 249 | 372.28 | 92698.09
1.1.5.3 .2.1 |  | 道路硬化 | m | 249 | 363.98 | 90632.02
|  | 路床压实 | m² | 1020.9 | 1.73 | 1766.16
|  | 碎石垫层 厚100mm | m² | 672.3 | 27.33 | 18373.96
|  | C25砼路面厚200（ 含伸缩缝处理） | m² | 622.5 | 113.24 | 70491.9
1.1.5.3 .2.2 |  | 会车平台 | 处 | 1 | 491.45 | 491.45
5
分类分项工程量清单
合同编号：
工程名称：岳阳市华容县万庾镇等6个乡镇高标准农田建设项目（二〇二一年)
序号 | 项目编码 | 项目名称 | 计量 单位 | 工程 数量 | 单价 (元) | 合价 (元) | 主要技术 条款编码
|  | 路床压实 | m² | 20 | 1.73 | 34.6
|  | 碎石垫层 厚100mm | m² | 1.8 | 27.33 | 49.19
|  | C25砼路面厚200（ 含伸缩缝处理） | m² | 3.6 | 113.24 | 407.66
1.1.5.3 .2.3 |  | 下田坡道 | 处 | 2 | 787.31 | 1574.62
|  | 土方开挖 | m³ | 5.58 | 4.06 | 22.65
|  | 土方回填 | m³ | 2.64 | 6.21 | 16.39
|  | DN500涵管 | m | 4 | 139.27 | 557.08
|  | 砖砌挡墙 | m³ | 0.9 | 465.99 | 419.39
|  | 砂浆抹立面 | m² | 3.72 | 22.05 | 82.03
|  | 砂浆抹平面 | m² | 1.52 | 18.35 | 27.89
|  | 泥结碎石路面厚 150 | m² | 7.52 | 39.73 | 298.77
|  | C20砼垫层 | m³ | 0.3 | 501.4 | 150.42
1.1.5.3 .3 | JH33-2 | 操军镇湖城村六、 七机耕路-2 | m | 1201 | 445.46 | 534992.46
1.1.5.3 .3.1 |  | 道路硬化 | m | 1201 | 435.13 | 522595.94
|  | 路床压实 | m² | 5524.6 | 1.73 | 9557.56
|  | 碎石垫层 厚100mm | m² | 3843.2 | 27.33 | 105034.66
|  | C25砼路面厚200（ 含伸缩缝处理） | m² | 3603 | 113.24 | 408003.72
1.1.5.3 .3.2 |  | 会车平台 | 处 | 6 | 491.46 | 2948.74
|  | 路床压实 | m² | 120 | 1.73 | 207.6
|  | 碎石垫层 厚100mm | m² | 10.8 | 27.33 | 295.16
|  | C25砼路面厚200（ 含伸缩缝处理） | m² | 21.6 | 113.24 | 2445.98
1.1.5.3 .3.3 |  | 下田坡道 | 处 | 12 | 787.32 | 9447.78
|  | 土方开挖 | m³ | 33.48 | 4.06 | 135.93
|  | 土方回填 | m³ | 15.84 | 6.21 | 98.37
|  | DN500涵管 | m | 24 | 139.27 | 3342.48
|  | 砖砌挡墙 | m³ | 5.4 | 465.99 | 2516.35
|  | 砂浆抹立面 | m² | 22.32 | 22.05 | 492.16
|  | 砂浆抹平面 | m² | 9.12 | 18.35 | 167.35
6
分类分项工程量清单
合同编号：
工程名称：岳阳市华容县万庾镇等6个乡镇高标准农田建设项目（二〇二一年)
序号 | 项目编码 | 项目名称 | 计量 单位 | 工程 数量 | 单价 (元) | 合价 (元) | 主要技术 条款编码
|  | 泥结碎石路面厚 150 | m² | 45.12 | 39.73 | 1792.62
|  | C20砼垫层 | m³ | 1.8 | 501.4 | 902.52
1.1.5.3 .4 | JH33-3 | 操军镇湖城村六、 七机耕路-3 | m | 85 | 363.98 | 30938.65
1.1.5.3 .4.1 |  | 道路硬化 | m | 85 | 363.98 | 30938.65
|  | 路床压实 | m² | 348.5 | 1.73 | 602.91
|  | 碎石垫层 厚100mm | m² | 229.5 | 27.33 | 6272.24
|  | C25砼路面厚200（ 含伸缩缝处理） | m² | 212.5 | 113.24 | 24063.5
1.1.5.3 .5 | JH33-4 | 操军镇湖城村六、 七机耕路-4 | m | 151 | 369.2 | 55748.9
1.1.5.3 .5.1 |  | 道路硬化 | m | 151 | 363.98 | 54961.58
|  | 路床压实 | m² | 619.1 | 1.73 | 1071.04
|  | 碎石垫层 厚100mm | m² | 407.7 | 27.33 | 11142.44
|  | C25砼路面厚200（ 含伸缩缝处理） | m² | 377.5 | 113.24 | 42748.1
1.1.5.3 .5.2 |  | 下田坡道 | 处 | 1 | 787.32 | 787.32
|  | 土方开挖 | m³ | 2.79 | 4.06 | 11.33
|  | 土方回填 | m³ | 1.32 | 6.21 | 8.2
|  | DN500涵管 | m | 2 | 139.27 | 278.54
|  | 砖砌挡墙 | m³ | 0.45 | 465.99 | 209.7
|  | 砂浆抹立面 | m² | 1.86 | 22.05 | 41.01
|  | 砂浆抹平面 | m² | 0.76 | 18.35 | 13.95
|  | 泥结碎石路面厚 150 | m² | 3.76 | 39.73 | 149.38
|  | C20砼垫层 | m³ | 0.15 | 501.4 | 75.21
1.1.5.3 .6 | JH34 | 操军镇湖城村十二 组机耕路 | m | 367 | 378.07 | 138751.9
1.1.5.3 .6.1 |  | 道路硬化 | m | 367 | 368.96 | 135407.04
|  | 路床压实 | m² | 1504.7 | 1.73 | 2603.13
|  | 素土培肩 | m³ | 143.13 | 12.75 | 1824.91
|  | 碎石垫层 厚100mm | m² | 990.9 | 27.33 | 27081.3
7
分类分项工程量清单
合同编号：
工程名称：岳阳市华容县万庾镇等6个乡镇高标准农田建设项目（二〇二一年)
序号 | 项目编码 | 项目名称 | 计量 单位 | 工程 数量 | 单价 (元) | 合价 (元) | 主要技术 条款编码
|  | C25砼路面厚200（ 含伸缩缝处理） | m² | 917.5 | 113.24 | 103897.7
1.1.5.3 .6.2 |  | 会车平台 | 处 | 2 | 491.46 | 982.92
|  | 路床压实 | m² | 40 | 1.73 | 69.2
|  | 碎石垫层 厚100mm | m² | 3.6 | 27.33 | 98.39
|  | C25砼路面厚200（ 含伸缩缝处理） | m² | 7.2 | 113.24 | 815.33
1.1.5.3 .6.3 |  | 下田坡道 | 处 | 3 | 787.31 | 2361.94
|  | 土方开挖 | m³ | 8.37 | 4.06 | 33.98
|  | 土方回填 | m³ | 3.96 | 6.21 | 24.59
|  | DN500涵管 | m | 6 | 139.27 | 835.62
|  | 砖砌挡墙 | m³ | 1.35 | 465.99 | 629.09
|  | 砂浆抹立面 | m² | 5.58 | 22.05 | 123.04
|  | 砂浆抹平面 | m² | 2.28 | 18.35 | 41.84
|  | 泥结碎石路面厚 150 | m² | 11.28 | 39.73 | 448.15
|  | C20砼垫层 | m³ | 0.45 | 501.4 | 225.63
1.1.5.4 |  | 留仙村 |  |  |  | 246019.98
1.1.5.4 .1 | JH35 | 操军镇留仙村机耕 路 | m | 650 | 378.49 | 246019.98
1.1.5.4 .1.1 |  | 道路硬化 | m | 650 | 368.96 | 239821.73
|  | 路床压实 | m² | 2665 | 1.73 | 4610.45
|  | 素土培肩 | m³ | 253.5 | 12.75 | 3232.13
|  | 碎石垫层 厚100mm | m² | 1755 | 27.33 | 47964.15
|  | C25砼路面厚200（ 含伸缩缝处理） | m² | 1625 | 113.24 | 184015
1.1.5.4 .1.2 |  | 会车平台 | 处 | 3 | 491.46 | 1474.37
|  | 路床压实 | m² | 60 | 1.73 | 103.8
|  | 碎石垫层 厚100mm | m² | 5.4 | 27.33 | 147.58
|  | C25砼路面厚200（ 含伸缩缝处理） | m² | 10.8 | 113.24 | 1222.99
1.1.5.4 .1.3 |  | 下田坡道 | 处 | 6 | 787.31 | 4723.88
|  | 土方开挖 | m³ | 16.74 | 4.06 | 67.96
8
分类分项工程量清单
合同编号：
工程名称：岳阳市华容县万庾镇等6个乡镇高标准农田建设项目（二〇二一年)
序号 | 项目编码 | 项目名称 | 计量 单位 | 工程 数量 | 单价 (元) | 合价 (元) | 主要技术 条款编码
|  | 土方回填 | m³ | 7.92 | 6.21 | 49.18
|  | DN500涵管 | m | 12 | 139.27 | 1671.24
|  | 砖砌挡墙 | m³ | 2.7 | 465.99 | 1258.17
|  | 砂浆抹立面 | m² | 11.16 | 22.05 | 246.08
|  | 砂浆抹平面 | m² | 4.56 | 18.35 | 83.68
|  | 泥结碎石路面厚 150 | m² | 22.56 | 39.73 | 896.31
|  | C20砼垫层 | m³ | 0.9 | 501.4 | 451.26
1.1.11 |  | 禹山镇 |  |  |  | 380910.41
1.1.11.2 |  | 瓦圻村 |  |  |  | 131988.17
1.1.11. 2.1 | JH141 | 禹山镇瓦圻村团湖 二队机耕路 | m | 350 | 377.11 | 131988.17
1.1.11. 2.1.1 |  | 道路硬化 | m | 350 | 368.96 | 129134.78
|  | 路床压实 | m² | 1435 | 1.73 | 2482.55
|  | 素土培肩 | m³ | 136.5 | 12.75 | 1740.38
|  | 碎石垫层 厚100mm | m² | 945 | 27.33 | 25826.85
|  | C25砼路面厚200（ 含伸缩缝处理） | m² | 875 | 113.24 | 99085
1.1.11. 2.1.2 |  | 会车平台 | 处 | 1 | 491.45 | 491.45
|  | 路床压实 | m² | 20 | 1.73 | 34.6
|  | 碎石垫层 厚100mm | m² | 1.8 | 27.33 | 49.19
|  | C25砼路面厚200（ 含伸缩缝处理） | m² | 3.6 | 113.24 | 407.66
1.1.11. 2.1.3 |  | 下田坡道 | 处 | 3 | 787.31 | 2361.94
|  | 土方开挖 | m³ | 8.37 | 4.06 | 33.98
|  | 土方回填 | m³ | 3.96 | 6.21 | 24.59
|  | DN500涵管 | m | 6 | 139.27 | 835.62
|  | 砖砌挡墙 | m³ | 1.35 | 465.99 | 629.09
|  | 砂浆抹立面 | m² | 5.58 | 22.05 | 123.04
|  | 砂浆抹平面 | m² | 2.28 | 18.35 | 41.84
|  | 泥结碎石路面厚 150 | m² | 11.28 | 39.73 | 448.15
|  | C20砼垫层 | m³ | 0.45 | 501.4 | 225.63
1.1.11.3 |  | 砂山村 |  |  |  | 248922.24
9
分类分项工程量清单
合同编号：
工程名称：岳阳市华容县万庾镇等6个乡镇高标准农田建设项目（二〇二一年)
序号 | 项目编码 | 项目名称 | 计量 单位 | 工程 数量 | 单价 (元) | 合价 (元) | 主要技术 条款编码
1.1.11. 3.1 | JH143 | 禹山镇砂山村1#机 耕路 | m | 470 | 377.75 | 177541.73
1.1.11. 3.1.1 |  | 道路硬化 | m | 470 | 368.96 | 173409.56
|  | 路床压实 | m² | 1927 | 1.73 | 3333.71
|  | 素土培肩 | m³ | 183.3 | 12.75 | 2337.08
|  | 碎石垫层 厚100mm | m² | 1269 | 27.33 | 34681.77
|  | C25砼路面厚200（ 含伸缩缝处理） | m² | 1175 | 113.24 | 133057
1.1.11. 3.1.2 |  | 会车平台 | 处 | 2 | 491.46 | 982.92
|  | 路床压实 | m² | 40 | 1.73 | 69.2
|  | 碎石垫层 厚100mm | m² | 3.6 | 27.33 | 98.39
|  | C25砼路面厚200（ 含伸缩缝处理） | m² | 7.2 | 113.24 | 815.33
1.1.11. 3.1.3 |  | 下田坡道 | 处 | 4 | 787.31 | 3149.25
|  | 土方开挖 | m³ | 11.16 | 4.06 | 45.31
|  | 土方回填 | m³ | 5.28 | 6.21 | 32.79
|  | DN500涵管 | m | 8 | 139.27 | 1114.16
|  | 砖砌挡墙 | m³ | 1.8 | 465.99 | 838.78
|  | 砂浆抹立面 | m² | 7.44 | 22.05 | 164.05
|  | 砂浆抹平面 | m² | 3.04 | 18.35 | 55.78
|  | 泥结碎石路面厚 150 | m² | 15.04 | 39.73 | 597.54
|  | C20砼垫层 | m³ | 0.6 | 501.4 | 300.84
1.1.11. 3.2 | JH144 | 禹山镇砂山村2#机 耕路 | m | 190 | 375.69 | 71380.51
1.1.11. 3.2.1 |  | 道路硬化 | m | 190 | 368.96 | 70101.74
|  | 路床压实 | m² | 779 | 1.73 | 1347.67
|  | 素土培肩 | m³ | 74.1 | 12.75 | 944.78
|  | 碎石垫层 厚100mm | m² | 513 | 27.33 | 14020.29
|  | C25砼路面厚200（ 含伸缩缝处理） | m² | 475 | 113.24 | 53789
1.1.11. 3.2.2 |  | 会车平台 | 处 | 1 | 491.45 | 491.45
|  | 路床压实 | m² | 20 | 1.73 | 34.6
10
分类分项工程量清单
合同编号：
工程名称：岳阳市华容县万庾镇等6个乡镇高标准农田建设项目（二〇二一年)
序号 | 项目编码 | 项目名称 | 计量 单位 | 工程 数量 | 单价 (元) | 合价 (元) | 主要技术 条款编码
|  | 碎石垫层 厚100mm | m² | 1.8 | 27.33 | 49.19
|  | C25砼路面厚200（ 含伸缩缝处理） | m² | 3.6 | 113.24 | 407.66
1.1.11. 3.2.3 |  | 下田坡道 | 处 | 1 | 787.32 | 787.32
|  | 土方开挖 | m³ | 2.79 | 4.06 | 11.33
|  | 土方回填 | m³ | 1.32 | 6.21 | 8.2
|  | DN500涵管 | m | 2 | 139.27 | 278.54
|  | 砖砌挡墙 | m³ | 0.45 | 465.99 | 209.7
|  | 砂浆抹立面 | m² | 1.86 | 22.05 | 41.01
|  | 砂浆抹平面 | m² | 0.76 | 18.35 | 13.95
|  | 泥结碎石路面厚 150 | m² | 3.76 | 39.73 | 149.38
|  | C20砼垫层 | m³ | 0.15 | 501.4 | 75.21
(二) |  | 砂石路 |  |  |  | 785367.3
1.2.3 |  | 操军镇 |  |  |  | 785367.3
1.2.3.3 |  | 湖城村 |  |  |  | 785367.3
1.2.3.3 .1 | JS17 | 操军镇湖城村机耕 路 | m | 105 | 340.39 | 35740.62
1.2.3.3 .1.1 |  | 砂石路 | m | 105 | 333.33 | 34999.92
|  | 路床压实 | m² | 367.5 | 1.73 | 635.78
|  | 100mm砂石路面 | m² | 262.5 | 36.44 | 9565.5
|  | C20砼路肩250*500 | m³ | 26.25 | 508.47 | 13347.34
|  | 模板 | m² | 210 | 54.53 | 11451.3
1.2.3.3 .1.2 |  | 下田坡道 | 处 | 1 | 740.7 | 740.7
|  | 土方开挖 | m³ | 2.79 | 4.06 | 11.33
|  | 土方回填 | m³ | 1.32 | 6.21 | 8.2
|  | DN500涵管 | m | 2 | 139.27 | 278.54
|  | 砖砌挡墙 | m³ | 0.45 | 465.99 | 209.7
|  | 砂浆抹立面 | m² | 1.86 | 22.05 | 41.01
|  | 砂浆抹平面 | m² | 0.76 | 18.35 | 13.95
|  | 碎石路面厚100 | m² | 3.76 | 27.33 | 102.76
|  | C20砼垫层 | m³ | 0.15 | 501.4 | 75.21
1.2.3.3 .2 | JS18 | 操军镇湖城村丰收 1#机耕路 | m | 1100 | 340.74 | 374813.34
11
分类分项工程量清单
合同编号：
工程名称：岳阳市华容县万庾镇等6个乡镇高标准农田建设项目（二〇二一年)
序号 | 项目编码 | 项目名称 | 计量 单位 | 工程 数量 | 单价 (元) | 合价 (元) | 主要技术 条款编码
1.2.3.3 .2.1 |  | 砂石路 | m | 1100 | 333.33 | 366665.75
|  | 路床压实 | m² | 3850 | 1.73 | 6660.5
|  | 100mm砂石路面 | m² | 2750 | 36.44 | 100210
|  | C20砼路肩250*500 | m³ | 275 | 508.47 | 139829.25
|  | 模板 | m² | 2200 | 54.53 | 119966
1.2.3.3 .2.2 |  | 下田坡道 | 处 | 11 | 740.69 | 8147.59
|  | 土方开挖 | m³ | 30.69 | 4.06 | 124.6
|  | 土方回填 | m³ | 14.52 | 6.21 | 90.17
|  | DN500涵管 | m | 22 | 139.27 | 3063.94
|  | 砖砌挡墙 | m³ | 4.95 | 465.99 | 2306.65
|  | 砂浆抹立面 | m² | 20.46 | 22.05 | 451.14
|  | 砂浆抹平面 | m² | 8.36 | 18.35 | 153.41
|  | 碎石路面厚100 | m² | 41.36 | 27.33 | 1130.37
|  | C20砼垫层 | m³ | 1.65 | 501.4 | 827.31
1.2.3.3 .3 | JS19 | 操军镇湖城村丰收 2#机耕路 | m | 1100 | 340.74 | 374813.34
1.2.3.3 .3.1 |  | 砂石路 | m | 1100 | 333.33 | 366665.75
|  | 路床压实 | m² | 3850 | 1.73 | 6660.5
|  | 100mm砂石路面 | m² | 2750 | 36.44 | 100210
|  | C20砼路肩250*500 | m³ | 275 | 508.47 | 139829.25
|  | 模板 | m² | 2200 | 54.53 | 119966
1.2.3.3 .3.2 |  | 下田坡道 | 处 | 11 | 740.69 | 8147.59
|  | 土方开挖 | m³ | 30.69 | 4.06 | 124.6
|  | 土方回填 | m³ | 14.52 | 6.21 | 90.17
|  | DN500涵管 | m | 22 | 139.27 | 3063.94
|  | 砖砌挡墙 | m³ | 4.95 | 465.99 | 2306.65
|  | 砂浆抹立面 | m² | 20.46 | 22.05 | 451.14
|  | 砂浆抹平面 | m² | 8.36 | 18.35 | 153.41
|  | 碎石路面厚100 | m² | 41.36 | 27.33 | 1130.37
|  | C20砼垫层 | m³ | 1.65 | 501.4 | 827.31
合 计 | [5 empty] | 4069587.43
12