## 目 录
目 录
分类分项工程量清单计价表…………………………………………………………………………………………………… | 1

## 分类分项工程量清单计价表
分类分项工程量清单
合同编号：
工程名称：岳阳市华容县万庾镇等6个乡镇高标准农田建设项目（二〇二一年)
序号 | 项目编码 | 项目名称 | 计量 单位 | 工程 数量 | 单价 (元) | 合价 (元) | 主要技术 条款编码
第三部分 |  | 灌溉与排水 |  |  |  | 596759.22
二 |  | 小型提灌站 |  |  |  | 249923.55
(四) |  | 新河乡 |  |  |  | 249923.55
2.4.1 |  | 牛角尖村 |  |  |  | 249923.55
2.4.1.1 | DG23 | 新河乡牛角尖村一 组机埠 | 处 | 1 | 49984.71 | 49984.71
2.4.1.1 .1 |  | 机房新建L×b× d=3×4×3.2 |  |  |  | 30504.19
|  | 土方开挖（建筑物 ） | m³ | 6.36 | 2.12 | 13.48
|  | 土方回填 | m³ | 1.91 | 6.21 | 11.86
|  | 墙体（24眠墙） | m³ | 7.92 | 454.66 | 3600.91
|  | C25基础砼含地板 | m³ | 1.79 | 515.32 | 922.42
|  | C20砼垫层 | m³ | 0.98 | 501.4 | 491.37
|  | 30cm厚C20砼垫层 | m³ | 2.03 | 501.4 | 1017.84
|  | 门窗过梁 | m³ | 0.0792 | 1537.66 | 121.78
|  | C25砼承台梁 | m³ | 1.98 | 516.43 | 1022.53
|  | C25砼散水 | m³ | 0.27 | 568.91 | 153.61
|  | 现浇屋面C25砼 | m³ | 3.03 | 493.19 | 1494.37
|  | 脚手架租用 | m² | 46.2 | 7.38 | 340.96
|  | 更新门1张（不锈 防盗门） | m² | 1.68 | 420.96 | 707.21
|  | 更新窗1张（铝合 金防盗窗） | m² | 2.25 | 240.54 | 541.22
|  | 室内外墙饰面（水 泥砂浆） | m² | 73.51 | 40.25 | 2958.78
|  | 室内904饰面 | m² | 33.76 | 24.06 | 812.27
|  | 外墙贴瓷片 | m² | 46.03 | 128.51 | 5915.32
|  | 钢筋制安 | t | 0.842 | 6573.2 | 5534.63
|  | 普通标准钢模板制 安、拆除 | m² | 4.9 | 54.53 | 267.2
|  | Φ100PVC排水管 | m | 2.8 | 21.04 | 58.91
|  | M7.5浆砌石基础 | m³ | 12 | 376.46 | 4517.52
2.4.1.1 .2 |  | 集水池 |  |  |  | 13887.23
|  | 砂石垫层 | m³ | 5.48 | 320.03 | 1753.76
1
分类分项工程量清单
合同编号：
工程名称：岳阳市华容县万庾镇等6个乡镇高标准农田建设项目（二〇二一年)
序号 | 项目编码 | 项目名称 | 计量 单位 | 工程 数量 | 单价 (元) | 合价 (元) | 主要技术 条款编码
|  | M7.5浆砌石底板厚 600 | m³ | 4.04 | 415.71 | 1679.47
|  | M7.5浆砌石边墙厚 500 | m³ | 24.96 | 418.83 | 10454
2.4.1.1 .3 |  | 出水池 |  |  |  | 2328.32
|  | 土方开挖（建筑物 ） | m³ | 3.38 | 2.12 | 7.17
|  | 土方回填 | m³ | 1.19 | 6.21 | 7.39
|  | 砂石垫层厚100 | m³ | 0.6 | 320.03 | 192.02
|  | C25砼底板厚300 | m³ | 1.2 | 500.79 | 600.95
|  | C25砼墙厚300 | m³ | 2.97 | 512.05 | 1520.79
2.4.1.1 .4 |  | 围堰工程 |  |  |  | 1551.37
|  | 袋装土围堰 | m³ | 21.9 | 32.88 | 720.07
|  | 围堰拆除 | m³ | 21.9 | 11.87 | 259.95
|  | 土工膜（二布一膜 ） | m² | 39 | 14.65 | 571.35
2.4.1.1 .7 |  | 基坑排水4kw污水 泵 | 台时 | 80 | 21.42 | 1713.6
2.4.1.2 | DG24 | 新河乡牛角尖村二 组机埠 | 处 | 1 | 49984.71 | 49984.71
2.4.1.2 .1 |  | 机房新建L×b× d=3×4×3.2 |  |  |  | 30504.19
|  | 土方开挖（建筑物 ） | m³ | 6.36 | 2.12 | 13.48
|  | 土方回填 | m³ | 1.91 | 6.21 | 11.86
|  | 墙体（24眠墙） | m³ | 7.92 | 454.66 | 3600.91
|  | C25基础砼含地板 | m³ | 1.79 | 515.32 | 922.42
|  | C20砼垫层 | m³ | 0.98 | 501.4 | 491.37
|  | 30cm厚C20砼垫层 | m³ | 2.03 | 501.4 | 1017.84
|  | 门窗过梁 | m³ | 0.0792 | 1537.66 | 121.78
|  | C25砼承台梁 | m³ | 1.98 | 516.43 | 1022.53
|  | C25砼散水 | m³ | 0.27 | 568.91 | 153.61
|  | 现浇屋面C25砼 | m³ | 3.03 | 493.19 | 1494.37
|  | 脚手架租用 | m² | 46.2 | 7.38 | 340.96
|  | 更新门1张（不锈 防盗门） | m² | 1.68 | 420.96 | 707.21
2
分类分项工程量清单
合同编号：
工程名称：岳阳市华容县万庾镇等6个乡镇高标准农田建设项目（二〇二一年)
序号 | 项目编码 | 项目名称 | 计量 单位 | 工程 数量 | 单价 (元) | 合价 (元) | 主要技术 条款编码
|  | 更新窗1张（铝合 金防盗窗） | m² | 2.25 | 240.54 | 541.22
|  | 室内外墙饰面（水 泥砂浆） | m² | 73.51 | 40.25 | 2958.78
|  | 室内904饰面 | m² | 33.76 | 24.06 | 812.27
|  | 外墙贴瓷片 | m² | 46.03 | 128.51 | 5915.32
|  | 钢筋制安 | t | 0.842 | 6573.2 | 5534.63
|  | 普通标准钢模板制 安、拆除 | m² | 4.9 | 54.53 | 267.2
|  | Φ100PVC排水管 | m | 2.8 | 21.04 | 58.91
|  | M7.5浆砌石基础 | m³ | 12 | 376.46 | 4517.52
2.4.1.2 .2 |  | 集水池 |  |  |  | 13887.23
|  | 砂石垫层 | m³ | 5.48 | 320.03 | 1753.76
|  | M7.5浆砌石底板厚 600 | m³ | 4.04 | 415.71 | 1679.47
|  | M7.5浆砌石边墙厚 500 | m³ | 24.96 | 418.83 | 10454
2.4.1.2 .3 |  | 出水池 |  |  |  | 2328.32
|  | 土方开挖（建筑物 ） | m³ | 3.38 | 2.12 | 7.17
|  | 土方回填 | m³ | 1.19 | 6.21 | 7.39
|  | 砂石垫层厚100 | m³ | 0.6 | 320.03 | 192.02
|  | C25砼底板厚300 | m³ | 1.2 | 500.79 | 600.95
|  | C25砼墙厚300 | m³ | 2.97 | 512.05 | 1520.79
2.4.1.2 .4 |  | 围堰工程 |  |  |  | 1551.37
|  | 袋装土围堰 | m³ | 21.9 | 32.88 | 720.07
|  | 围堰拆除 | m³ | 21.9 | 11.87 | 259.95
|  | 土工膜（二布一膜 ） | m² | 39 | 14.65 | 571.35
2.4.1.2 .7 |  | 基坑排水4kw污水 泵 | 台时 | 80 | 21.42 | 1713.6
2.4.1.3 | DG25 | 新河乡牛角尖村八 组机埠 | 处 | 1 | 49984.71 | 49984.71
2.4.1.3 .1 |  | 机房新建L×b× d=3×4×3.2 |  |  |  | 30504.19
3
分类分项工程量清单
合同编号：
工程名称：岳阳市华容县万庾镇等6个乡镇高标准农田建设项目（二〇二一年)
序号 | 项目编码 | 项目名称 | 计量 单位 | 工程 数量 | 单价 (元) | 合价 (元) | 主要技术 条款编码
|  | 土方开挖（建筑物 ） | m³ | 6.36 | 2.12 | 13.48
|  | 土方回填 | m³ | 1.91 | 6.21 | 11.86
|  | 墙体（24眠墙） | m³ | 7.92 | 454.66 | 3600.91
|  | C25基础砼含地板 | m³ | 1.79 | 515.32 | 922.42
|  | C20砼垫层 | m³ | 0.98 | 501.4 | 491.37
|  | 30cm厚C20砼垫层 | m³ | 2.03 | 501.4 | 1017.84
|  | 门窗过梁 | m³ | 0.0792 | 1537.66 | 121.78
|  | C25砼承台梁 | m³ | 1.98 | 516.43 | 1022.53
|  | C25砼散水 | m³ | 0.27 | 568.91 | 153.61
|  | 现浇屋面C25砼 | m³ | 3.03 | 493.19 | 1494.37
|  | 脚手架租用 | m² | 46.2 | 7.38 | 340.96
|  | 更新门1张（不锈 防盗门） | m² | 1.68 | 420.96 | 707.21
|  | 更新窗1张（铝合 金防盗窗） | m² | 2.25 | 240.54 | 541.22
|  | 室内外墙饰面（水 泥砂浆） | m² | 73.51 | 40.25 | 2958.78
|  | 室内904饰面 | m² | 33.76 | 24.06 | 812.27
|  | 外墙贴瓷片 | m² | 46.03 | 128.51 | 5915.32
|  | 钢筋制安 | t | 0.842 | 6573.2 | 5534.63
|  | 普通标准钢模板制 安、拆除 | m² | 4.9 | 54.53 | 267.2
|  | Φ100PVC排水管 | m | 2.8 | 21.04 | 58.91
|  | M7.5浆砌石基础 | m³ | 12 | 376.46 | 4517.52
2.4.1.3 .2 |  | 集水池 |  |  |  | 13887.23
|  | 砂石垫层 | m³ | 5.48 | 320.03 | 1753.76
|  | M7.5浆砌石底板厚 600 | m³ | 4.04 | 415.71 | 1679.47
|  | M7.5浆砌石边墙厚 500 | m³ | 24.96 | 418.83 | 10454
2.4.1.3 .3 |  | 出水池 |  |  |  | 2328.32
|  | 土方开挖（建筑物 ） | m³ | 3.38 | 2.12 | 7.17
|  | 土方回填 | m³ | 1.19 | 6.21 | 7.39
|  | 砂石垫层厚100 | m³ | 0.6 | 320.03 | 192.02
4
分类分项工程量清单
合同编号：
工程名称：岳阳市华容县万庾镇等6个乡镇高标准农田建设项目（二〇二一年)
序号 | 项目编码 | 项目名称 | 计量 单位 | 工程 数量 | 单价 (元) | 合价 (元) | 主要技术 条款编码
|  | C25砼底板厚300 | m³ | 1.2 | 500.79 | 600.95
|  | C25砼墙厚300 | m³ | 2.97 | 512.05 | 1520.79
2.4.1.3 .4 |  | 围堰工程 |  |  |  | 1551.37
|  | 袋装土围堰 | m³ | 21.9 | 32.88 | 720.07
|  | 围堰拆除 | m³ | 21.9 | 11.87 | 259.95
|  | 土工膜（二布一膜 ） | m² | 39 | 14.65 | 571.35
2.4.1.3 .7 |  | 基坑排水4kw污水 泵 | 台时 | 80 | 21.42 | 1713.6
2.4.1.4 | DG26 | 新河乡牛角尖村九 组机埠 | 处 | 1 | 49984.71 | 49984.71
2.4.1.4 .1 |  | 机房新建L×b× d=3×4×3.2 |  |  |  | 30504.19
|  | 土方开挖（建筑物 ） | m³ | 6.36 | 2.12 | 13.48
|  | 土方回填 | m³ | 1.91 | 6.21 | 11.86
|  | 墙体（24眠墙） | m³ | 7.92 | 454.66 | 3600.91
|  | C25基础砼含地板 | m³ | 1.79 | 515.32 | 922.42
|  | C20砼垫层 | m³ | 0.98 | 501.4 | 491.37
|  | 30cm厚C20砼垫层 | m³ | 2.03 | 501.4 | 1017.84
|  | 门窗过梁 | m³ | 0.0792 | 1537.66 | 121.78
|  | C25砼承台梁 | m³ | 1.98 | 516.43 | 1022.53
|  | C25砼散水 | m³ | 0.27 | 568.91 | 153.61
|  | 现浇屋面C25砼 | m³ | 3.03 | 493.19 | 1494.37
|  | 脚手架租用 | m² | 46.2 | 7.38 | 340.96
|  | 更新门1张（不锈 防盗门） | m² | 1.68 | 420.96 | 707.21
|  | 更新窗1张（铝合 金防盗窗） | m² | 2.25 | 240.54 | 541.22
|  | 室内外墙饰面（水 泥砂浆） | m² | 73.51 | 40.25 | 2958.78
|  | 室内904饰面 | m² | 33.76 | 24.06 | 812.27
|  | 外墙贴瓷片 | m² | 46.03 | 128.51 | 5915.32
|  | 钢筋制安 | t | 0.842 | 6573.2 | 5534.63
|  | 普通标准钢模板制 安、拆除 | m² | 4.9 | 54.53 | 267.2
|  | Φ100PVC排水管 | m | 2.8 | 21.04 | 58.91
5
分类分项工程量清单
合同编号：
工程名称：岳阳市华容县万庾镇等6个乡镇高标准农田建设项目（二〇二一年)
序号 | 项目编码 | 项目名称 | 计量 单位 | 工程 数量 | 单价 (元) | 合价 (元) | 主要技术 条款编码
|  | M7.5浆砌石基础 | m³ | 12 | 376.46 | 4517.52
2.4.1.4 .2 |  | 集水池 |  |  |  | 13887.23
|  | 砂石垫层 | m³ | 5.48 | 320.03 | 1753.76
|  | M7.5浆砌石底板厚 600 | m³ | 4.04 | 415.71 | 1679.47
|  | M7.5浆砌石边墙厚 500 | m³ | 24.96 | 418.83 | 10454
2.4.1.4 .3 |  | 出水池 |  |  |  | 2328.32
|  | 土方开挖（建筑物 ） | m³ | 3.38 | 2.12 | 7.17
|  | 土方回填 | m³ | 1.19 | 6.21 | 7.39
|  | 砂石垫层厚100 | m³ | 0.6 | 320.03 | 192.02
|  | C25砼底板厚300 | m³ | 1.2 | 500.79 | 600.95
|  | C25砼墙厚300 | m³ | 2.97 | 512.05 | 1520.79
2.4.1.4 .4 |  | 围堰工程 |  |  |  | 1551.37
|  | 袋装土围堰 | m³ | 21.9 | 32.88 | 720.07
|  | 围堰拆除 | m³ | 21.9 | 11.87 | 259.95
|  | 土工膜（二布一膜 ） | m² | 39 | 14.65 | 571.35
2.4.1.4 .7 |  | 基坑排水4kw污水 泵 | 台时 | 80 | 21.42 | 1713.6
2.4.1.5 | DG27 | 新河乡牛角尖村十 二组机埠 | 处 | 1 | 49984.71 | 49984.71
2.4.1.5 .1 |  | 机房新建L×b× d=3×4×3.2 |  |  |  | 30504.19
|  | 土方开挖（建筑物 ） | m³ | 6.36 | 2.12 | 13.48
|  | 土方回填 | m³ | 1.91 | 6.21 | 11.86
|  | 墙体（24眠墙） | m³ | 7.92 | 454.66 | 3600.91
|  | C25基础砼含地板 | m³ | 1.79 | 515.32 | 922.42
|  | C20砼垫层 | m³ | 0.98 | 501.4 | 491.37
|  | 30cm厚C20砼垫层 | m³ | 2.03 | 501.4 | 1017.84
|  | 门窗过梁 | m³ | 0.0792 | 1537.66 | 121.78
|  | C25砼承台梁 | m³ | 1.98 | 516.43 | 1022.53
|  | C25砼散水 | m³ | 0.27 | 568.91 | 153.61
6
分类分项工程量清单
合同编号：
工程名称：岳阳市华容县万庾镇等6个乡镇高标准农田建设项目（二〇二一年)
序号 | 项目编码 | 项目名称 | 计量 单位 | 工程 数量 | 单价 (元) | 合价 (元) | 主要技术 条款编码
|  | 现浇屋面C25砼 | m³ | 3.03 | 493.19 | 1494.37
|  | 脚手架租用 | m² | 46.2 | 7.38 | 340.96
|  | 更新门1张（不锈 防盗门） | m² | 1.68 | 420.96 | 707.21
|  | 更新窗1张（铝合 金防盗窗） | m² | 2.25 | 240.54 | 541.22
|  | 室内外墙饰面（水 泥砂浆） | m² | 73.51 | 40.25 | 2958.78
|  | 室内904饰面 | m² | 33.76 | 24.06 | 812.27
|  | 外墙贴瓷片 | m² | 46.03 | 128.51 | 5915.32
|  | 钢筋制安 | t | 0.842 | 6573.2 | 5534.63
|  | 普通标准钢模板制 安、拆除 | m² | 4.9 | 54.53 | 267.2
|  | Φ100PVC排水管 | m | 2.8 | 21.04 | 58.91
|  | M7.5浆砌石基础 | m³ | 12 | 376.46 | 4517.52
2.4.1.5 .2 |  | 集水池 |  |  |  | 13887.23
|  | 砂石垫层 | m³ | 5.48 | 320.03 | 1753.76
|  | M7.5浆砌石底板厚 600 | m³ | 4.04 | 415.71 | 1679.47
|  | M7.5浆砌石边墙厚 500 | m³ | 24.96 | 418.83 | 10454
2.4.1.5 .3 |  | 出水池 |  |  |  | 2328.32
|  | 土方开挖（建筑物 ） | m³ | 3.38 | 2.12 | 7.17
|  | 土方回填 | m³ | 1.19 | 6.21 | 7.39
|  | 砂石垫层厚100 | m³ | 0.6 | 320.03 | 192.02
|  | C25砼底板厚300 | m³ | 1.2 | 500.79 | 600.95
|  | C25砼墙厚300 | m³ | 2.97 | 512.05 | 1520.79
2.4.1.5 .4 |  | 围堰工程 |  |  |  | 1551.37
|  | 袋装土围堰 | m³ | 21.9 | 32.88 | 720.07
|  | 围堰拆除 | m³ | 21.9 | 11.87 | 259.95
|  | 土工膜（二布一膜 ） | m² | 39 | 14.65 | 571.35
2.4.1.5 .7 |  | 基坑排水4kw污水 泵 | 台时 | 80 | 21.42 | 1713.6
7
分类分项工程量清单
合同编号：
工程名称：岳阳市华容县万庾镇等6个乡镇高标准农田建设项目（二〇二一年)
序号 | 项目编码 | 项目名称 | 计量 单位 | 工程 数量 | 单价 (元) | 合价 (元) | 主要技术 条款编码
一 |  | 山塘 |  |  |  | 140421.52
(三) |  | 禹山镇 |  |  |  | 140421.52
1.3.1 |  | 华兴村 |  |  |  | 140421.52
1.3.1.1 | EK06 | 禹山镇华兴村七组 山塘 |  |  |  | 140421.52
1.3.1.1 .1 |  | 山塘清淤 |  |  |  | 140421.52
1.3.1.1 .1.1 |  | 清淤土方(运距《 0.5km） | m³ | 666 | 13.62 | 9070.92
1.3.1.1 .1.2 |  | 岸坡平整 | m² | 231 | 1.95 | 450.45
1.3.1.1 .1.3 |  | 生态六方块护坡 | m | 145 | 373.41 | 54144.23
|  | 土方开挖（建筑物 ） | m³ | 194.3 | 2.12 | 411.92
|  | 土方回填 | m³ | 194.3 | 6.21 | 1206.6
|  | C25砼压顶厚100 | m³ | 5.8 | 517.93 | 3003.99
|  | C25预制六方块护 坡厚80mm | m³ | 27.55 | 788.13 | 21712.98
|  | M7.5砂浆砌筑标准 砖厚240 | m³ | 44.95 | 454.66 | 20436.97
|  | 碎石回填 | m³ | 31.9 | 231.09 | 7371.77
1.3.1.1 .1.4 |  | 生态连锁砖护坡 | m | 100 | 494.85 | 49484.7
|  | 土方开挖（建筑物 ） | m³ | 134 | 2.12 | 284.08
|  | 土方回填 | m³ | 134 | 6.21 | 832.14
|  | C25砼压顶厚100 | m³ | 4 | 517.93 | 2071.72
|  | C25预制生态连锁 砖厚80mm | m³ | 19 | 1427.28 | 27118.32
|  | M7.5砂浆砌筑标准 砖厚240 | m³ | 31 | 454.66 | 14094.46
|  | 碎石回填 | m³ | 22 | 231.09 | 5083.98
1.3.1.1 .1.5 |  | 踏步 | 处 | 4 | 6427.75 | 25711.01
|  | C25砼踏步 | m³ | 32.8 | 515.32 | 16902.5
|  | 普通标准钢模板 | m² | 46 | 54.53 | 2508.38
|  | C25砼现浇砼边幅 | m³ | 0.252 | 570.85 | 143.85
|  | C25砼基础 | m³ | 11.4 | 515.32 | 5874.65
8
分类分项工程量清单
合同编号：
工程名称：岳阳市华容县万庾镇等6个乡镇高标准农田建设项目（二〇二一年)
序号 | 项目编码 | 项目名称 | 计量 单位 | 工程 数量 | 单价 (元) | 合价 (元) | 主要技术 条款编码
|  | 砂石垫层 | m³ | 0.88 | 320.03 | 281.63
1.3.1.1 .1.6 |  | Φ300放水涵 | 处 | 1 | 1560.21 | 1560.21
|  | 挖掘机挖土方 | m³ | 12.8344 | 2.49 | 31.96
|  | 人工挖土方 | m³ | 3.2086 | 5.17 | 16.59
|  | 土方回填 | m³ | 5.615 | 6.21 | 34.87
|  | C25砼齿墙厚200mm | m³ | 0.144 | 543.32 | 78.24
|  | C25砼一字墙 | m³ | 0.126 | 543.32 | 68.46
|  | Φ300砼管安装 | m | 15 | 85.11 | 1276.65
|  | C20外包管 | m³ |  | 508.47
|  | 普通标准钢模板 | m² | 0.98 | 54.53 | 53.44
三 |  | 灌渠 |  |  |  | 167535.67
(二) |  | 禹山镇 |  |  |  | 167535.67
3.2.1 |  | 青山村 |  |  |  | 167535.67
3.2.1.1 | QG22 | 禹山镇青山村灌渠 | m | 470 | 356.46 | 167535.67
3.2.1.1 .1 |  | 渠道衬砌 | m | 470 | 216.12 | 101576.76
|  | 土方开挖 | m³ | 225.6 | 4.06 | 915.94
|  | 土方回填 | m³ | 146.64 | 6.21 | 910.63
|  | C25砼护坡（厚 100） | m³ | 75.2 | 534.11 | 40165.07
|  | C25砼底板(厚 100） | m³ | 28.2 | 518.32 | 14616.62
|  | C25砼压顶厚100 | m³ | 18.8 | 517.93 | 9737.08
|  | 沥青杉木板伸缩缝 | m² | 24.44 | 122.42 | 2991.94
|  | C25砼支撑梁 100*100 | m³ | 1.41 | 554.08 | 781.25
|  | 钢筋制安 | t | 0.1034 | 6573.2 | 679.67
|  | 渠道标准钢模板制 安、拆除 | m² | 752 | 32.33 | 24312.16
|  | 原土夯实与削坡 | m² | 752 | 1.95 | 1466.4
|  | 材料二次运输 | 项 | 1 | 5000 | 5000
3.2.1.1 .2 |  | 0.6×1.80量水设 施 | 处 | 1 | 1879.19 | 1879.19
|  | C20砼侧墙 | m³ | 1.148 | 536.47 | 615.87
|  | C20砼底板护坦 | m³ | 0.252 | 533.58 | 134.46
|  | 量水尺 | m | 2 | 150 | 300
9
分类分项工程量清单
合同编号：
工程名称：岳阳市华容县万庾镇等6个乡镇高标准农田建设项目（二〇二一年)
序号 | 项目编码 | 项目名称 | 计量 单位 | 工程 数量 | 单价 (元) | 合价 (元) | 主要技术 条款编码
|  | 模板 | m² | 15.2 | 54.53 | 828.86
3.2.1.1 .3 |  | Ⅰ型码头生物通道 | 处 | 10 | 100.63 | 1006.3
|  | 土方开挖 | m³ | 0.4838 | 4.06 | 1.96
|  | 土方回填 | m³ | 0.2419 | 6.21 | 1.5
|  | C25砼侧壁 | m³ | 0.8 | 512.05 | 409.64
|  | 预制空心砖生物通 道 | m² | 2.4 | 138.11 | 331.46
|  | 模板 | m² | 4.8 | 54.53 | 261.74
3.2.1.1 .4 |  | 田间分水口 | 处 | 19 | 150 | 2850
3.2.1.1 .5 |  | 分水闸 | 座 | 4 | 8962.26 | 35849.02
|  | 土方开挖 | m³ | 46.4 | 4.06 | 188.38
|  | 土方回填 | m³ | 37.08 | 6.21 | 230.27
|  | C20砼垫层厚50mm | m³ | 0.104 | 501.4 | 52.15
|  | C20砼基座厚100mm | m³ | 2.08 | 501.4 | 1042.91
|  | C25砼底板150mm | m³ | 0.208 | 525.73 | 109.35
|  | 钢筋制安 | t | 0.68 | 6573.2 | 4469.78
|  | C25阻滑坎 | m³ | 1.64 | 504.54 | 827.45
|  | C20砼一字墙 | m³ | 4.2858 | 522.83 | 2240.74
|  | 模板 | m² | 84.2 | 54.53 | 4591.43
|  | 砼预制管（Φ 1000mm） | m | 4 | 324.14 | 1296.56
|  | 机闸一体式钢闸门 0.9*1*0.06[含启 闭机] | 座 | 4 | 5200 | 20800
3.2.1.1 .6 |  | Ⅰ型节制闸 | 座 | 4 | 1442.94 | 5771.76
|  | 土方开挖 | m³ | 7.96 | 4.06 | 32.32
|  | 土方回填 | m³ | 5.36 | 6.21 | 33.29
|  | C20砼垫层厚100mm | m³ | 1.2 | 501.4 | 601.68
|  | C25砼底板厚150mm | m³ | 1.8 | 496.62 | 893.92
|  | C25砼闸墩厚350mm | m³ | 0.84 | 504.54 | 423.81
|  | 模板 | m² | 10.76 | 54.53 | 586.74
|  | 机闸一体式钢闸门 0.3*0.5 | 座 | 4 | 800 | 3200
10
分类分项工程量清单
合同编号：
工程名称：岳阳市华容县万庾镇等6个乡镇高标准农田建设项目（二〇二一年)
序号 | 项目编码 | 项目名称 | 计量 单位 | 工程 数量 | 单价 (元) | 合价 (元) | 主要技术 条款编码
3.2.1.1 .7 |  | 3mⅢ型人行桥 | 座 | 3 | 6200.88 | 18602.64
|  | 土方开挖 | m³ | 24.6 | 4.06 | 99.88
|  | 土方回填 | m³ | 17.4 | 6.21 | 108.05
|  | C25砼挡墙 | m³ | 7.35 | 503.88 | 3703.52
|  | C25桥板砼 | m³ | 3.15 | 544.76 | 1715.99
|  | C25桥台砼 | m³ | 1.359 | 515.32 | 700.32
|  | 模板 | m² | 76.8 | 54.53 | 4187.9
|  | 钢筋制安 | t | 0.45 | 6573.2 | 2957.94
|  | 栏杆制安 | m | 24 | 213.71 | 5129.04
四 |  | 排渠 |  |  |  | 38878.48
(一) |  | 开挖疏浚渠道 |  |  |  | 38878.48
4.1.1 |  | 插旗镇 |  |  |  | 38878.48
4.1.1.1 |  | 农科村 |  |  |  | 38878.48
4.1.1.1 .1 | QP01 | 插旗镇农科村东湖 渔场二分场1#排渠 | m | 273 | 39.67 | 10830.46
4.1.1.1 .1.1 |  | 渠道衬砌 | m | 273 | 39.67 | 10830.46
|  | 清淤土方 | m³ | 1550.64 | 4.65 | 7210.48
|  | 原土夯实与削坡 | m² | 1856.4 | 1.95 | 3619.98
4.1.1.1 .2 | QP02 | 插旗镇农科村东湖 渔场二分场2#排渠 | m | 467 | 60.06 | 28048.02
4.1.1.1 .2.1 |  | 渠道衬砌 | m | 467 | 60.06 | 28048.02
|  | 清淤土方 | m³ | 4856.8 | 4.65 | 22584.12
|  | 原土夯实与削坡 | m² | 2802 | 1.95 | 5463.9
第四部分 |  | 田间道路 |  |  |  | 3418982.25
一 |  | 机耕路 |  |  |  | 3418982.25
(一) |  | 硬化路 |  |  |  | 3219112.27
1.1.2 |  | 插旗镇 |  |  |  | 301535.36
1.1.2.1 |  | 农科村 |  |  |  | 301535.36
1.1.2.1 .1 | JH02 | 插旗镇农科村东湖 渔场二分场机耕路 | m | 797 | 378.34 | 301535.36
1.1.2.1 .1.1 |  | 道路硬化 | m | 797 | 368.96 | 294058.33
|  | 路床压实 | m² | 3267.7 | 1.73 | 5653.12
|  | 素土培肩 | m³ | 310.83 | 12.75 | 3963.08
11
分类分项工程量清单
合同编号：
工程名称：岳阳市华容县万庾镇等6个乡镇高标准农田建设项目（二〇二一年)
序号 | 项目编码 | 项目名称 | 计量 单位 | 工程 数量 | 单价 (元) | 合价 (元) | 主要技术 条款编码
|  | 碎石垫层厚100 | m² | 2151.9 | 27.33 | 58811.43
|  | C25砼路面厚200（ 含伸缩缝处理） | m² | 1992.5 | 113.24 | 225630.7
1.1.2.1 .1.2 |  | 会车平台 | 处 | 4 | 491.46 | 1965.84
|  | 路床压实 | m² | 80 | 1.73 | 138.4
|  | 碎石垫层厚100 | m² | 7.2 | 27.33 | 196.78
|  | C25砼路面厚200（ 含伸缩缝处理） | m² | 14.4 | 113.24 | 1630.66
1.1.2.1 .1.3 |  | 下田坡道 | 处 | 7 | 787.31 | 5511.19
|  | 土方开挖 | m³ | 19.53 | 4.06 | 79.29
|  | 土方回填 | m³ | 9.24 | 6.21 | 57.38
|  | DN500涵管 | m | 14 | 139.27 | 1949.78
|  | 砖砌挡墙 | m³ | 3.15 | 465.99 | 1467.87
|  | 砂浆抹立面 | m² | 13.02 | 22.05 | 287.09
|  | 砂浆抹平面 | m² | 5.32 | 18.35 | 97.62
|  | 泥结碎石路面厚 150 | m² | 26.32 | 39.73 | 1045.69
|  | C20砼垫层 | m³ | 1.05 | 501.4 | 526.47
1.1.3 |  | 北景港镇 |  |  |  | 2714208.25
1.1.3.1 |  | 协和村 |  |  |  | 617407.52
1.1.3.1 .1 | JH03 | 北景港镇协和村机 耕路1 | m | 644 | 449.73 | 289626.83
1.1.3.1 .1.1 |  | 道路硬化 | m | 644 | 440.11 | 283428.58
|  | 路床压实 | m² | 2962.4 | 1.73 | 5124.95
|  | 素土培肩 | m³ | 251.16 | 12.75 | 3202.29
|  | 碎石垫层厚100 | m² | 2060.8 | 27.33 | 56321.66
|  | C25砼路面厚200（ 含伸缩缝处理） | m² | 1932 | 113.24 | 218779.68
1.1.3.1 .1.2 |  | 会车平台 | 处 | 3 | 491.46 | 1474.37
|  | 路床压实 | m² | 60 | 1.73 | 103.8
|  | 碎石垫层厚100 | m² | 5.4 | 27.33 | 147.58
|  | C25砼路面厚200（ 含伸缩缝处理） | m² | 10.8 | 113.24 | 1222.99
12
分类分项工程量清单
合同编号：
工程名称：岳阳市华容县万庾镇等6个乡镇高标准农田建设项目（二〇二一年)
序号 | 项目编码 | 项目名称 | 计量 单位 | 工程 数量 | 单价 (元) | 合价 (元) | 主要技术 条款编码
1.1.3.1 .1.3 |  | 下田坡道 | 处 | 6 | 787.31 | 4723.88
|  | 土方开挖 | m³ | 16.74 | 4.06 | 67.96
|  | 土方回填 | m³ | 7.92 | 6.21 | 49.18
|  | DN500涵管 | m | 12 | 139.27 | 1671.24
|  | 砖砌挡墙 | m³ | 2.7 | 465.99 | 1258.17
|  | 砂浆抹立面 | m² | 11.16 | 22.05 | 246.08
|  | 砂浆抹平面 | m² | 4.56 | 18.35 | 83.68
|  | 泥结碎石路面厚 150 | m² | 22.56 | 39.73 | 896.31
|  | C20砼垫层 | m³ | 0.9 | 501.4 | 451.26
1.1.3.1 .2 | JH04 | 北景港镇协和村机 耕路2 | m | 866 | 378.5 | 327780.69
1.1.3.1 .2.1 |  | 道路硬化 | m | 866 | 368.96 | 319516.34
|  | 路床压实 | m² | 3550.6 | 1.73 | 6142.54
|  | 素土培肩 | m³ | 337.74 | 12.75 | 4306.19
|  | 碎石垫层厚100 | m² | 2338.2 | 27.33 | 63903.01
|  | C25砼路面厚200（ 含伸缩缝处理） | m² | 2165 | 113.24 | 245164.6
1.1.3.1 .2.2 |  | 会车平台 | 处 | 4 | 491.46 | 1965.84
|  | 路床压实 | m² | 80 | 1.73 | 138.4
|  | 碎石垫层厚100 | m² | 7.2 | 27.33 | 196.78
|  | C25砼路面厚200（ 含伸缩缝处理） | m² | 14.4 | 113.24 | 1630.66
1.1.3.1 .2.3 |  | 下田坡道 | 处 | 8 | 787.31 | 6298.51
|  | 土方开挖 | m³ | 22.32 | 4.06 | 90.62
|  | 土方回填 | m³ | 10.56 | 6.21 | 65.58
|  | DN500涵管 | m | 16 | 139.27 | 2228.32
|  | 砖砌挡墙 | m³ | 3.6 | 465.99 | 1677.56
|  | 砂浆抹立面 | m² | 14.88 | 22.05 | 328.1
|  | 砂浆抹平面 | m² | 6.08 | 18.35 | 111.57
|  | 泥结碎石路面厚 150 | m² | 30.08 | 39.73 | 1195.08
|  | C20砼垫层 | m³ | 1.2 | 501.4 | 601.68
13
分类分项工程量清单
合同编号：
工程名称：岳阳市华容县万庾镇等6个乡镇高标准农田建设项目（二〇二一年)
序号 | 项目编码 | 项目名称 | 计量 单位 | 工程 数量 | 单价 (元) | 合价 (元) | 主要技术 条款编码
1.1.3.2 |  | 怡云村 |  |  |  | 926686.99
1.1.3.2 .1 | JH05 | 北景港镇怡云村 1#机耕路 | m | 763 | 449.91 | 343278.29
1.1.3.2 .1.1 |  | 道路硬化 | m | 763 | 440.11 | 335801.26
|  | 路床压实 | m² | 3509.8 | 1.73 | 6071.95
|  | 素土培肩 | m³ | 297.57 | 12.75 | 3794.02
|  | 碎石垫层厚100 | m² | 2441.6 | 27.33 | 66728.93
|  | C25砼路面厚200（ 含伸缩缝处理） | m² | 2289 | 113.24 | 259206.36
1.1.3.2 .1.2 |  | 会车平台 | 处 | 4 | 491.46 | 1965.84
|  | 路床压实 | m² | 80 | 1.73 | 138.4
|  | 碎石垫层厚100 | m² | 7.2 | 27.33 | 196.78
|  | C25砼路面厚200（ 含伸缩缝处理） | m² | 14.4 | 113.24 | 1630.66
1.1.3.2 .1.3 |  | 下田坡道 | 处 | 7 | 787.31 | 5511.19
|  | 土方开挖 | m³ | 19.53 | 4.06 | 79.29
|  | 土方回填 | m³ | 9.24 | 6.21 | 57.38
|  | DN500涵管 | m | 14 | 139.27 | 1949.78
|  | 砖砌挡墙 | m³ | 3.15 | 465.99 | 1467.87
|  | 砂浆抹立面 | m² | 13.02 | 22.05 | 287.09
|  | 砂浆抹平面 | m² | 5.32 | 18.35 | 97.62
|  | 泥结碎石路面厚 150 | m² | 26.32 | 39.73 | 1045.69
|  | C20砼垫层 | m³ | 1.05 | 501.4 | 526.47
1.1.3.2 .2 | JH06 | 北景港镇怡云村 2#机耕路 | m | 509 | 378.62 | 192718.36
1.1.3.2 .2.1 |  | 道路硬化 | m | 509 | 368.96 | 187798.86
|  | 路床压实 | m² | 2086.9 | 1.73 | 3610.34
|  | 素土培肩 | m³ | 198.51 | 12.75 | 2531
|  | 碎石垫层 厚100mm | m² | 1374.3 | 27.33 | 37559.62
|  | C25砼路面厚200（ 含伸缩缝处理） | m² | 1272.5 | 113.24 | 144097.9
1.1.3.2 .2.2 |  | 会车平台 | 处 | 2 | 491.46 | 982.92
14
分类分项工程量清单
合同编号：
工程名称：岳阳市华容县万庾镇等6个乡镇高标准农田建设项目（二〇二一年)
序号 | 项目编码 | 项目名称 | 计量 单位 | 工程 数量 | 单价 (元) | 合价 (元) | 主要技术 条款编码
|  | 路床压实 | m² | 40 | 1.73 | 69.2
|  | 碎石垫层 厚100mm | m² | 3.6 | 27.33 | 98.39
|  | C25砼路面厚200（ 含伸缩缝处理） | m² | 7.2 | 113.24 | 815.33
1.1.3.2 .2.3 |  | 下田坡道 | 处 | 5 | 787.32 | 3936.58
|  | 土方开挖 | m³ | 13.95 | 4.06 | 56.64
|  | 土方回填 | m³ | 6.6 | 6.21 | 40.99
|  | DN500涵管 | m | 10 | 139.27 | 1392.7
|  | 砖砌挡墙 | m³ | 2.25 | 465.99 | 1048.48
|  | 砂浆抹立面 | m² | 9.3 | 22.05 | 205.07
|  | 砂浆抹平面 | m² | 3.8 | 18.35 | 69.73
|  | 泥结碎石路面厚 150 | m² | 18.8 | 39.73 | 746.92
|  | C20砼垫层 | m³ | 0.75 | 501.4 | 376.05
1.1.3.2 .3 | JH07 | 北景港镇怡云村 3#机耕路 | m | 339 | 448.52 | 152049.49
1.1.3.2 .3.1 |  | 道路硬化 | m | 339 | 440.11 | 149196.1
|  | 路床压实 | m² | 1559.4 | 1.73 | 2697.76
|  | 素土培肩 | m³ | 132.21 | 12.75 | 1685.68
|  | 碎石垫层 厚100mm | m² | 1084.8 | 27.33 | 29647.58
|  | C25砼路面厚200（ 含伸缩缝处理） | m² | 1017 | 113.24 | 115165.08
1.1.3.2 .3.2 |  | 会车平台 | 处 | 1 | 491.45 | 491.45
|  | 路床压实 | m² | 20 | 1.73 | 34.6
|  | 碎石垫层 厚100mm | m² | 1.8 | 27.33 | 49.19
|  | C25砼路面厚200（ 含伸缩缝处理） | m² | 3.6 | 113.24 | 407.66
1.1.3.2 .3.3 |  | 下田坡道 | 处 | 3 | 787.31 | 2361.94
|  | 土方开挖 | m³ | 8.37 | 4.06 | 33.98
|  | 土方回填 | m³ | 3.96 | 6.21 | 24.59
|  | DN500涵管 | m | 6 | 139.27 | 835.62
|  | 砖砌挡墙 | m³ | 1.35 | 465.99 | 629.09
|  | 砂浆抹立面 | m² | 5.58 | 22.05 | 123.04
15
分类分项工程量清单
合同编号：
工程名称：岳阳市华容县万庾镇等6个乡镇高标准农田建设项目（二〇二一年)
序号 | 项目编码 | 项目名称 | 计量 单位 | 工程 数量 | 单价 (元) | 合价 (元) | 主要技术 条款编码
|  | 砂浆抹平面 | m² | 2.28 | 18.35 | 41.84
|  | 泥结碎石路面厚 150 | m² | 11.28 | 39.73 | 448.15
|  | C20砼垫层 | m³ | 0.45 | 501.4 | 225.63
1.1.3.2 .4 | JH08 | 北景港镇怡云村 4#机耕路 | m | 630 | 378.8 | 238640.85
1.1.3.2 .4.1 |  | 道路硬化 | m | 630 | 368.96 | 232442.6
|  | 路床压实 | m² | 2583 | 1.73 | 4468.59
|  | 素土培肩 | m³ | 245.7 | 12.75 | 3132.68
|  | 碎石垫层 厚100mm | m² | 1701 | 27.33 | 46488.33
|  | C25砼路面厚200（ 含伸缩缝处理） | m² | 1575 | 113.24 | 178353
1.1.3.2 .4.2 |  | 会车平台 | 处 | 3 | 491.46 | 1474.37
|  | 路床压实 | m² | 60 | 1.73 | 103.8
|  | 碎石垫层 厚100mm | m² | 5.4 | 27.33 | 147.58
|  | C25砼路面厚200（ 含伸缩缝处理） | m² | 10.8 | 113.24 | 1222.99
1.1.3.2 .4.3 |  | 下田坡道 | 处 | 6 | 787.31 | 4723.88
|  | 土方开挖 | m³ | 16.74 | 4.06 | 67.96
|  | 土方回填 | m³ | 7.92 | 6.21 | 49.18
|  | DN500涵管 | m | 12 | 139.27 | 1671.24
|  | 砖砌挡墙 | m³ | 2.7 | 465.99 | 1258.17
|  | 砂浆抹立面 | m² | 11.16 | 22.05 | 246.08
|  | 砂浆抹平面 | m² | 4.56 | 18.35 | 83.68
|  | 泥结碎石路面厚 150 | m² | 22.56 | 39.73 | 896.31
|  | C20砼垫层 | m³ | 0.9 | 501.4 | 451.26
1.1.3.3 |  | 九斤麻村 |  |  |  | 1170113.74
1.1.3.3 .1 | JH09 | 北景港镇九斤麻村 机耕路1 | m | 1534 | 450.37 | 690864.74
1.1.3.3 .1.1 |  | 道路硬化 | m | 1534 | 440.11 | 675123.37
|  | 路床压实 | m² | 7056.4 | 1.73 | 12207.57
|  | 素土培肩 | m³ | 598.26 | 12.75 | 7627.82
|  | 碎石垫层 厚100mm | m² | 4908.8 | 27.33 | 134157.5
16
分类分项工程量清单
合同编号：
工程名称：岳阳市华容县万庾镇等6个乡镇高标准农田建设项目（二〇二一年)
序号 | 项目编码 | 项目名称 | 计量 单位 | 工程 数量 | 单价 (元) | 合价 (元) | 主要技术 条款编码
|  | C25砼路面厚200（ 含伸缩缝处理） | m² | 4602 | 113.24 | 521130.48
1.1.3.3 .1.2 |  | 会车平台 | 处 | 8 | 491.46 | 3931.66
|  | 路床压实 | m² | 160 | 1.73 | 276.8
|  | 碎石垫层 厚100mm | m² | 14.4 | 27.33 | 393.55
|  | C25砼路面厚200（ 含伸缩缝处理） | m² | 28.8 | 113.24 | 3261.31
1.1.3.3 .1.3 |  | 下田坡道 | 处 | 15 | 787.31 | 11809.71
|  | 土方开挖 | m³ | 41.85 | 4.06 | 169.91
|  | 土方回填 | m³ | 19.8 | 6.21 | 122.96
|  | DN500涵管 | m | 30 | 139.27 | 4178.1
|  | 砖砌挡墙 | m³ | 6.75 | 465.99 | 3145.43
|  | 砂浆抹立面 | m² | 27.9 | 22.05 | 615.2
|  | 砂浆抹平面 | m² | 11.4 | 18.35 | 209.19
|  | 泥结碎石路面厚 150 | m² | 56.4 | 39.73 | 2240.77
|  | C20砼垫层 | m³ | 2.25 | 501.4 | 1128.15
1.1.3.3 .2 | JH10 | 北景港镇九斤麻村 机耕路2 | m | 1264 | 379.15 | 479249
1.1.3.3 .2.1 |  | 道路硬化 | m | 1264 | 368.96 | 466361.01
|  | 路床压实 | m² | 5182.4 | 1.73 | 8965.55
|  | 素土培肩 | m³ | 492.96 | 12.75 | 6285.24
|  | 碎石垫层 厚100mm | m² | 3412.8 | 27.33 | 93271.82
|  | C25砼路面厚200（ 含伸缩缝处理） | m² | 3160 | 113.24 | 357838.4
1.1.3.3 .2.2 |  | 会车平台 | 处 | 7 | 491.46 | 3440.21
|  | 路床压实 | m² | 140 | 1.73 | 242.2
|  | 碎石垫层 厚100mm | m² | 12.6 | 27.33 | 344.36
|  | C25砼路面厚200（ 含伸缩缝处理） | m² | 25.2 | 113.24 | 2853.65
1.1.3.3 .2.3 |  | 下田坡道 | 处 | 12 | 787.32 | 9447.78
|  | 土方开挖 | m³ | 33.48 | 4.06 | 135.93
|  | 土方回填 | m³ | 15.84 | 6.21 | 98.37
17
分类分项工程量清单
合同编号：
工程名称：岳阳市华容县万庾镇等6个乡镇高标准农田建设项目（二〇二一年)
序号 | 项目编码 | 项目名称 | 计量 单位 | 工程 数量 | 单价 (元) | 合价 (元) | 主要技术 条款编码
|  | DN500涵管 | m | 24 | 139.27 | 3342.48
|  | 砖砌挡墙 | m³ | 5.4 | 465.99 | 2516.35
|  | 砂浆抹立面 | m² | 22.32 | 22.05 | 492.16
|  | 砂浆抹平面 | m² | 9.12 | 18.35 | 167.35
|  | 泥结碎石路面厚 150 | m² | 45.12 | 39.73 | 1792.62
|  | C20砼垫层 | m³ | 1.8 | 501.4 | 902.52
1.1.11 |  | 禹山镇 |  |  |  | 203368.66
1.1.11.1 |  | 罗家嘴村 |  |  |  | 203368.66
1.1.11. 1.1 | JH137 | 禹山镇罗家嘴村 1#机耕路 | m | 90 | 368.96 | 33206.09
1.1.11. 1.1.1 |  | 道路硬化 | m | 90 | 368.96 | 33206.09
|  | 路床压实 | m² | 369 | 1.73 | 638.37
|  | 素土培肩 | m³ | 35.1 | 12.75 | 447.53
|  | 碎石垫层 厚100mm | m² | 243 | 27.33 | 6641.19
|  | C25砼路面厚200（ 含伸缩缝处理） | m² | 225 | 113.24 | 25479
1.1.11. 1.2 | JH138 | 禹山镇罗家嘴村 2#机耕路 | m | 50 | 368.96 | 18447.83
1.1.11. 1.2.1 |  | 道路硬化 | m | 50 | 368.96 | 18447.83
|  | 路床压实 | m² | 205 | 1.73 | 354.65
|  | 素土培肩 | m³ | 19.5 | 12.75 | 248.63
|  | 碎石垫层 厚100mm | m² | 135 | 27.33 | 3689.55
|  | C25砼路面厚200（ 含伸缩缝处理） | m² | 125 | 113.24 | 14155
1.1.11. 1.3 | JH139 | 禹山镇罗家嘴村 3#机耕路 | m | 200 | 379.29 | 75857.37
1.1.11. 1.3.1 |  | 道路硬化 | m | 200 | 368.96 | 73791.3
|  | 路床压实 | m² | 820 | 1.73 | 1418.6
|  | 素土培肩 | m³ | 78 | 12.75 | 994.5
|  | 碎石垫层 厚100mm | m² | 540 | 27.33 | 14758.2
|  | C25砼路面厚200（ 含伸缩缝处理） | m² | 500 | 113.24 | 56620
1.1.11. 1.3.2 |  | 会车平台 | 处 | 1 | 491.45 | 491.45
18
分类分项工程量清单
合同编号：
工程名称：岳阳市华容县万庾镇等6个乡镇高标准农田建设项目（二〇二一年)
序号 | 项目编码 | 项目名称 | 计量 单位 | 工程 数量 | 单价 (元) | 合价 (元) | 主要技术 条款编码
|  | 路床压实 | m² | 20 | 1.73 | 34.6
|  | 碎石垫层 厚100mm | m² | 1.8 | 27.33 | 49.19
|  | C25砼路面厚200（ 含伸缩缝处理） | m² | 3.6 | 113.24 | 407.66
1.1.11. 1.3.3 |  | 下田坡道 | 处 | 2 | 787.31 | 1574.62
|  | 土方开挖 | m³ | 5.58 | 4.06 | 22.65
|  | 土方回填 | m³ | 2.64 | 6.21 | 16.39
|  | DN500涵管 | m | 4 | 139.27 | 557.08
|  | 砖砌挡墙 | m³ | 0.9 | 465.99 | 419.39
|  | 砂浆抹立面 | m² | 3.72 | 22.05 | 82.03
|  | 砂浆抹平面 | m² | 1.52 | 18.35 | 27.89
|  | 泥结碎石路面厚 150 | m² | 7.52 | 39.73 | 298.77
|  | C20砼垫层 | m³ | 0.3 | 501.4 | 150.42
1.1.11. 1.4 | JH140 | 禹山镇罗家嘴村 4#机耕路 | m | 200 | 379.29 | 75857.37
1.1.11. 1.4.1 |  | 道路硬化 | m | 200 | 368.96 | 73791.3
|  | 路床压实 | m² | 820 | 1.73 | 1418.6
|  | 素土培肩 | m³ | 78 | 12.75 | 994.5
|  | 碎石垫层 厚100mm | m² | 540 | 27.33 | 14758.2
|  | C25砼路面厚200（ 含伸缩缝处理） | m² | 500 | 113.24 | 56620
1.1.11. 1.4.2 |  | 会车平台 | 处 | 1 | 491.45 | 491.45
|  | 路床压实 | m² | 20 | 1.73 | 34.6
|  | 碎石垫层 厚100mm | m² | 1.8 | 27.33 | 49.19
|  | C25砼路面厚200（ 含伸缩缝处理） | m² | 3.6 | 113.24 | 407.66
1.1.11. 1.4.3 |  | 下田坡道 | 处 | 2 | 787.31 | 1574.62
|  | 土方开挖 | m³ | 5.58 | 4.06 | 22.65
|  | 土方回填 | m³ | 2.64 | 6.21 | 16.39
|  | DN500涵管 | m | 4 | 139.27 | 557.08
|  | 砖砌挡墙 | m³ | 0.9 | 465.99 | 419.39
|  | 砂浆抹立面 | m² | 3.72 | 22.05 | 82.03
19
分类分项工程量清单
合同编号：
工程名称：岳阳市华容县万庾镇等6个乡镇高标准农田建设项目（二〇二一年)
序号 | 项目编码 | 项目名称 | 计量 单位 | 工程 数量 | 单价 (元) | 合价 (元) | 主要技术 条款编码
|  | 砂浆抹平面 | m² | 1.52 | 18.35 | 27.89
|  | 泥结碎石路面厚 150 | m² | 7.52 | 39.73 | 298.77
|  | C20砼垫层 | m³ | 0.3 | 501.4 | 150.42
(二) |  | 砂石路 |  |  |  | 199869.98
1.2.8 |  | 北景港镇 |  |  |  | 199869.98
1.2.8.1 |  | 沙金村 |  |  |  | 199869.98
1.2.8.1 .1 | JS71 | 北景港镇沙金村十 组1#机耕路 | m | 350 | 103.5 | 36226.32
1.2.8.1 .1.1 |  | 砂石路 | m | 350 | 97.16 | 34004.25
|  | 路床压实 | m² | 1225 | 1.73 | 2119.25
|  | 100mm砂石路面 | m² | 875 | 36.44 | 31885
1.2.8.1 .1.2 |  | 下田坡道 | 处 | 3 | 740.69 | 2222.07
|  | 土方开挖 | m³ | 8.37 | 4.06 | 33.98
|  | 土方回填 | m³ | 3.96 | 6.21 | 24.59
|  | DN500涵管 | m | 6 | 139.27 | 835.62
|  | 砖砌挡墙 | m³ | 1.35 | 465.99 | 629.09
|  | 砂浆抹立面 | m² | 5.58 | 22.05 | 123.04
|  | 砂浆抹平面 | m² | 2.28 | 18.35 | 41.84
|  | 碎石路面厚100 | m² | 11.28 | 27.33 | 308.28
|  | C20砼垫层 | m³ | 0.45 | 501.4 | 225.63
1.2.8.1 .2 | JS72 | 北景港镇沙金村十 组2#机耕路 | m | 320 | 104.1 | 33311.67
1.2.8.1 .2.1 |  | 砂石路 | m | 320 | 97.16 | 31089.6
|  | 路床压实 | m² | 1120 | 1.73 | 1937.6
|  | 100mm砂石路面 | m² | 800 | 36.44 | 29152
1.2.8.1 .2.2 |  | 下田坡道 | 处 | 3 | 740.69 | 2222.07
|  | 土方开挖 | m³ | 8.37 | 4.06 | 33.98
|  | 土方回填 | m³ | 3.96 | 6.21 | 24.59
|  | DN500涵管 | m | 6 | 139.27 | 835.62
|  | 砖砌挡墙 | m³ | 1.35 | 465.99 | 629.09
|  | 砂浆抹立面 | m² | 5.58 | 22.05 | 123.04
|  | 砂浆抹平面 | m² | 2.28 | 18.35 | 41.84
20
分类分项工程量清单
合同编号：
工程名称：岳阳市华容县万庾镇等6个乡镇高标准农田建设项目（二〇二一年)
序号 | 项目编码 | 项目名称 | 计量 单位 | 工程 数量 | 单价 (元) | 合价 (元) | 主要技术 条款编码
|  | 碎石路面厚100 | m² | 11.28 | 27.33 | 308.28
|  | C20砼垫层 | m³ | 0.45 | 501.4 | 225.63
1.2.8.1 .3 | JS73 | 北景港镇沙金村十 组3#机耕路 | m | 200 | 104.56 | 20912.37
1.2.8.1 .3.1 |  | 砂石路 | m | 200 | 97.16 | 19431
|  | 路床压实 | m² | 700 | 1.73 | 1211
|  | 100mm砂石路面 | m² | 500 | 36.44 | 18220
1.2.8.1 .3.2 |  | 下田坡道 | 处 | 2 | 740.69 | 1481.37
|  | 土方开挖 | m³ | 5.58 | 4.06 | 22.65
|  | 土方回填 | m³ | 2.64 | 6.21 | 16.39
|  | DN500涵管 | m | 4 | 139.27 | 557.08
|  | 砖砌挡墙 | m³ | 0.9 | 465.99 | 419.39
|  | 砂浆抹立面 | m² | 3.72 | 22.05 | 82.03
|  | 砂浆抹平面 | m² | 1.52 | 18.35 | 27.89
|  | 碎石路面厚100 | m² | 7.52 | 27.33 | 205.52
|  | C20砼垫层 | m³ | 0.3 | 501.4 | 150.42
1.2.8.1 .4 | JS74 | 北景港镇沙金村十 组4#机耕路 | m | 200 | 104.56 | 20912.37
1.2.8.1 .4.1 |  | 砂石路 | m | 200 | 97.16 | 19431
|  | 路床压实 | m² | 700 | 1.73 | 1211
|  | 100mm砂石路面 | m² | 500 | 36.44 | 18220
1.2.8.1 .4.2 |  | 下田坡道 | 处 | 2 | 740.69 | 1481.37
|  | 土方开挖 | m³ | 5.58 | 4.06 | 22.65
|  | 土方回填 | m³ | 2.64 | 6.21 | 16.39
|  | DN500涵管 | m | 4 | 139.27 | 557.08
|  | 砖砌挡墙 | m³ | 0.9 | 465.99 | 419.39
|  | 砂浆抹立面 | m² | 3.72 | 22.05 | 82.03
|  | 砂浆抹平面 | m² | 1.52 | 18.35 | 27.89
|  | 碎石路面厚100 | m² | 7.52 | 27.33 | 205.52
|  | C20砼垫层 | m³ | 0.3 | 501.4 | 150.42
1.2.8.1 .5 | JS75 | 北景港镇沙金村九 组1#机耕路 | m | 200 | 104.56 | 20912.37
21
分类分项工程量清单
合同编号：
工程名称：岳阳市华容县万庾镇等6个乡镇高标准农田建设项目（二〇二一年)
序号 | 项目编码 | 项目名称 | 计量 单位 | 工程 数量 | 单价 (元) | 合价 (元) | 主要技术 条款编码
1.2.8.1 .5.1 |  | 砂石路 | m | 200 | 97.16 | 19431
|  | 路床压实 | m² | 700 | 1.73 | 1211
|  | 100mm砂石路面 | m² | 500 | 36.44 | 18220
1.2.8.1 .5.2 |  | 下田坡道 | 处 | 2 | 740.69 | 1481.37
|  | 土方开挖 | m³ | 5.58 | 4.06 | 22.65
|  | 土方回填 | m³ | 2.64 | 6.21 | 16.39
|  | DN500涵管 | m | 4 | 139.27 | 557.08
|  | 砖砌挡墙 | m³ | 0.9 | 465.99 | 419.39
|  | 砂浆抹立面 | m² | 3.72 | 22.05 | 82.03
|  | 砂浆抹平面 | m² | 1.52 | 18.35 | 27.89
|  | 碎石路面厚100 | m² | 7.52 | 27.33 | 205.52
|  | C20砼垫层 | m³ | 0.3 | 501.4 | 150.42
1.2.8.1 .6 | JS76 | 北景港镇沙金村九 组2#机耕路 | m | 650 | 103.99 | 67594.88
1.2.8.1 .6.1 |  | 砂石路 | m | 650 | 97.16 | 63150.75
|  | 路床压实 | m² | 2275 | 1.73 | 3935.75
|  | 100mm砂石路面 | m² | 1625 | 36.44 | 59215
1.2.8.1 .6.2 |  | 下田坡道 | 处 | 6 | 740.69 | 4444.13
|  | 土方开挖 | m³ | 16.74 | 4.06 | 67.96
|  | 土方回填 | m³ | 7.92 | 6.21 | 49.18
|  | DN500涵管 | m | 12 | 139.27 | 1671.24
|  | 砖砌挡墙 | m³ | 2.7 | 465.99 | 1258.17
|  | 砂浆抹立面 | m² | 11.16 | 22.05 | 246.08
|  | 砂浆抹平面 | m² | 4.56 | 18.35 | 83.68
|  | 碎石路面厚100 | m² | 22.56 | 27.33 | 616.56
|  | C20砼垫层 | m³ | 0.9 | 501.4 | 451.26
合 计 | [5 empty] | 4015741.47
22