## E.3 单位工程招标控制价／投标报价汇总表
E.3 单位工程招标控制价/投标报价汇总表
工程名称:人寿大厦六至十一楼室内水电工程 标段: |  |  |  | 第1页 共1页
序号 | 工程内容 | 计费基础说明 | 费率(%) | 金额(元) | 其中:暂估价(元)
1 | 分部分项工程费 | 1.1+1.2+1.3+1.4+1.5+1.6+1.7 |  | 338357.56
1.1 | 人工费 |  |  | 122335.83
1.2 | 材料费 |  |  | 146868.63 | 0
1.2.1 | 其中：工程设备费 |  |  | 0 | 0
1.3 | 其他材料费 | 1.2×其他材料费率
1.4 | 机械费 |  |  | 5219.41
1.5 | 管理费 |  | 29.34 | 30766.74
1.6 | 利润 |  | 31.59 | 33126.79
1.7 | 优惠 | (1.1～1.6)*优惠率 | 0
2 | 措施项目费 | 2.1+2.2 |  | 21138.93
2.1 | 能计量的部分 | 2.1.1+2.1.2+2.1.3+2.1.4+2.1.5+2.1.6+2.1.7 |  | 5517.77
2.1.1 | 人工费 |  |  | 5517.77
2.1.2 | 材料费 |  |  |  | 0
2.1.3 | 其他材料费 | 2.1.2×其他材料费率
2.1.4 | 机械费
2.1.5 | 管理费 |  | 29.34
2.1.6 | 利润 |  | 31.59
2.1.7 | 优惠 | (2.1.1～2.1.6)*优惠率 | 0
2.2 | 总价措施项目费 |  |  | 15621.16
2.2.1 | 其中:安全文明施工费 |  | 13.76 | 15079.79
3 | 其他项目费 |  |  | 0 | 0
4 | 规费 |  |  | 40529.83
4.1 | 其中：养老保险费 | (1+2+3)¡Á3.5% | 3.5 | 12582.38
5 | 税金 | (1+2+3+4)×税率 | 3.477 | 13908.92
6 | 暂列金额 |  |  | 0
工程造价 |  | 合计:1+2+3+4+5+6 |  | 413935.24
注: 1.材料费应在备注栏中明确列出所含材料暂估价具体金额,工程设备费应在备注栏中明确列出所含工程设备暂估价 具体金额。 2.此处其他项目费不含暂列金额、材料(工程设备)暂估价,应在备注栏中明确列出所含的专业工程暂估价具体 金额。

## F.1.1 分部分项工程和单价措施项目清单与计价表(含定额)
F.1 分部分项工程和单价措施项目清单与计价表
工程名称:人寿大厦六至十一楼室内水电工程 标段: | [6 empty] | 第1页 共5页
序号 | 项目编码 | 项目名称 | 项目特征描述 | 计量 单位 | 工程量 | 金额(元)
[6 empty] | 综合 单价 | 合价 | 其中 暂估价
|  | 强电 |  | 项 | 1 | 270929.43 | 270929.43 | 0
1 | 030412001001 | 普通灯具 | 1.名称: 吸顶灯; 2.规格: 见设计; | 套 | 16 | 42.71 | 683.36 | 0 | 683.36 | 0
| C2-1403 | 半圆球吸顶灯 灯罩直径300mm以内 |  | 10套 | 1.6 | 427.11 | 683.38 | 0
2 | 030412001002 | 普通灯具 | 1.名称: 集成吊顶灯; 2.规格: 见设计; | 套 | 28 | 83.11 | 2327.08 | 0 | 2327.08 | 0
| C2-1403 | 半圆球吸顶灯 灯罩直径300mm以内 |  | 10套 | 2.8 | 831.11 | 2327.11 | 0
3 | 030412005001 | 荧光灯 | 1.名称: 格栅灯; 2.规格: 见设计; | 套 | 395 | 68.28 | 26970.6 | 0 | 26970.6 | 0
| C2-1616 | 成套型 吸顶式、嵌入式 双管 |  | 10套 | 39.5 | 682.82 | 26971.39 | 0
4 | 030412004001 | 装饰灯 | 1.名称: 筒灯; 2.规格: 见设计; | 套 | 286 | 22.8 | 6520.8 | 0 | 6520.8 | 0
| C2-1573 | 点光源艺术装饰灯具 射灯吸顶式 示意图号182、183、184、185、186、187 |  | 10套 | 28.6 | 228.01 | 6521.09 | 0
5 | 030412004002 | 装饰灯 | 1.名称: 灯带; 2.规格: 见设计; | m | 177.56 | 15.35 | 2725.55 | 0 | 2725.55 | 0
| C2-1599 | 歌舞厅灯具 蛇光管 示意图号 213 |  | 10m | 17.76 | 153.45 | 2725.27 | 0
6 | 030404033001 | 风扇 | 1.名称: 排气扇; 2.规格: 见设计; | 台 | 6 | 110.14 | 660.84 | 0 | 660.84 | 0
| C2-1728 | 风扇 轴流排气扇 |  | 台 | 6 | 110.14 | 660.84 | 0
7 | 030404034003 | 照明开关 | 1.名称: 三联单控开关; 2.规格: 见设计; | 个 | 73 | 12.82 | 935.86 | 0 | 935.86 | 0
本页合计 | [6 empty] | 40824.09 | 0 | 0 | 0
注:1.本表工程量清单项目综合的消耗量标准与综合单价分析表(附F表2)综合的内容应相同;2.此表用于竣工结算时无暂估价栏;3.最后一页应按规定计取其他材料费。
F.1 分部分项工程和单价措施项目清单与计价表
工程名称:人寿大厦六至十一楼室内水电工程 标段: | [6 empty] | 第2页 共5页
序号 | 项目编码 | 项目名称 | 项目特征描述 | 计量 单位 | 工程量 | 金额(元)
[6 empty] | 综合 单价 | 合价 | 其中 暂估价
| C2-1656 | 开关及按钮 扳式暗开关(单控) 三联 |  | 10套 | 7.3 | 128.16 | 935.57 | 0
8 | 030404035001 | 插座 | 1.名称: 普通五孔插座; 2.规格: 见设计; | 个 | 645 | 11.88 | 7662.6 | 0 | 7662.6 | 0
| C2-1690 | 单相暗插座15A 5孔 |  | 10套 | 64.5 | 118.75 | 7659.38 | 0
9 | 030404035002 | 插座 | 1.名称: 防水插座; 2.规格: 见设计; | 个 | 12 | 14.94 | 179.28 | 0 | 179.28 | 0
| C2-1690 | 单相暗插座15A 5孔 |  | 10套 | 1.2 | 149.35 | 179.22 | 0
10 | 030411001007 | 配管 | 1.名称: 硬质聚氯乙烯管; 2.材质: PVC; 3.规格: DN20; 4.配置形式: 暗配; | m | 19175 | 5.31 | 101819.25 | 0 | 101819.25 | 0
| C2-1109 | 砖、混凝土结构暗配 硬质聚氯乙烯管公称口径20mm以内 |  | 100m | 191.75 | 530.93 | 101805.83 | 0
11 | 030411006001 | 接线盒 | 1.名称: 线盒; 2.材质: PVC; 3.规格: 86*86; 4.安装形式: 暗埋; | 个 | 958 | 7.46 | 7146.68 | 0 | 7146.68 | 0
| C2-1395 | 接线盒安装 暗装 接线盒 |  | 10个 | 95.8 | 74.55 | 7141.89 | 0
12 | 030411006002 | 接线盒 | 1.名称: 开关.插座盒; 2.材质: PVC; 3.规格: 86*86; 4.安装形式: 暗埋; | 个 | 730 | 6.97 | 5088.1 | 0 | 5088.1 | 0
| C2-1396 | 接线盒安装 暗装 开关盒 |  | 10个 | 73 | 69.71 | 5088.83 | 0
本页合计 | [6 empty] | 121895.91 | 0 | 0 | 0
注:1.本表工程量清单项目综合的消耗量标准与综合单价分析表(附F表2)综合的内容应相同;2.此表用于竣工结算时无暂估价栏;3.最后一页应按规定计取其他材料费。
F.1 分部分项工程和单价措施项目清单与计价表
工程名称:人寿大厦六至十一楼室内水电工程 标段: | [6 empty] | 第3页 共5页
序号 | 项目编码 | 项目名称 | 项目特征描述 | 计量 单位 | 工程量 | 金额(元)
[6 empty] | 综合 单价 | 合价 | 其中 暂估价
13 | 030411004004 | 配线 | 1.名称: 铜芯线; 2.配线形式: 管内穿线（户内）; 3.规格: BV-4MM2; | m | 25623 | 2.11 | 54064.53 | 0 | 54064.53 | 0
| C2-1192 | 管内穿线 照明线路 导线截面4mm2以内 铜芯 |  | 100m单线 | 256.23 | 210.66 | 53977.41 | 0
14 | 030411004007 | 配线 | 1.名称: 铜芯线; 2.配线形式: 管内穿线（户内）; 3.规格: BV-2.5MM2; | m | 31902 | 1.69 | 53914.38 | 0 | 53914.38 | 0
| C2-1191 | 管内穿线 照明线路 导线截面2.5mm2以内 铜芯 |  | 100m单线 | 319.02 | 169.24 | 53990.94 | 0
15 | 030414002001 | 送配电装置系统 | 1.名称: 系统调试; 2.电压等级（kV）: 1KV; | 系统 | 1 | 230.52 | 230.52 | 0 | 230.52 | 0
| C2-851 | 送配电装置系统调试 1kV以下交流供电 (综合) |  | 系统 | 1 | 230.52 | 230.52 | 0
|  | 弱电 |  | 项 | 1 | 67428.13 | 67428.13 | 0
16 | 030411001011 | 配管 | 1.名称: 硬质聚氯乙烯管; 2.材质: PVC; 3.规格: DN20; 4.配置形式: 暗配; | m | 3396 | 5.31 | 18032.76 | 0 | 18032.76 | 0
| C2-1109 | 砖、混凝土结构暗配 硬质聚氯乙烯管公称口径20mm以内 |  | 100m | 33.96 | 530.93 | 18030.38 | 0
17 | 030411006003 | 接线盒 | 1.名称: 线盒; 2.材质: PVC; 3.规格: 86*86; 4.安装形式: 暗埋; | 个 | 169 | 7.46 | 1260.74 | 0 | 1260.74 | 0
本页合计 | [6 empty] | 127502.93 | 0 | 0 | 0
注:1.本表工程量清单项目综合的消耗量标准与综合单价分析表(附F表2)综合的内容应相同;2.此表用于竣工结算时无暂估价栏;3.最后一页应按规定计取其他材料费。
F.1 分部分项工程和单价措施项目清单与计价表
工程名称:人寿大厦六至十一楼室内水电工程 标段: | [6 empty] | 第4页 共5页
序号 | 项目编码 | 项目名称 | 项目特征描述 | 计量 单位 | 工程量 | 金额(元)
[6 empty] | 综合 单价 | 合价 | 其中 暂估价
| C2-1395 | 接线盒安装 暗装 接线盒 |  | 10个 | 16.9 | 74.55 | 1259.9 | 0
18 | 030411006004 | 接线盒 | 1.名称: 开关.插座盒; 2.材质: PVC; 3.规格: 86*86; 4.安装形式: 暗埋; | 个 | 283 | 6.97 | 1972.51 | 0 | 1972.51 | 0
| C2-1396 | 接线盒安装 暗装 开关盒 |  | 10个 | 28.3 | 69.71 | 1972.79 | 0
19 | 030502012001 | 信息插座 | 1.名称: 网络插座; 2.规格: 见设计; | 个 | 143 | 10.84 | 1550.12 | 0 | 1550.12 | 0
| C12-33 | 光纤信息插座安装 双口 |  | 个 | 143 | 10.84 | 1550.12 | 0
20 | 030502012002 | 信息插座 | 1.名称: 电话插座; 2.规格: 见设计; | 个 | 140 | 10.84 | 1517.6 | 0 | 1517.6 | 0
| C12-33 | 光纤信息插座安装 双口 |  | 个 | 140 | 10.84 | 1517.6 | 0
21 | 030507008001 | 监控摄像设备 | 1.名称: 红外高清摄像机; 2.安装方式: 悬挂式; | 台 | 30 | 1010.68 | 30320.4 | 0 | 30320.4 | 0
| C12-996 | 摄像设备安装 带红外光源CCD |  | 台 | 30 | 835.73 | 25071.9 | 0
| C12-1016 | 辅助机械设备安装 支架 悬挂式摄像机支架 |  | 个 | 30 | 174.95 | 5248.5 | 0
22 | 030502006001 | 大对数电缆 | 1.名称: 高清摄像机同轴电缆; | m | 600 | 3.13 | 1878 | 0 | 1878 | 0
| C12-571 | 室内穿线、布放射频传输电缆 管/暗槽内穿放 φ9mm以内 |  | 100m | 6 | 313.2 | 1879.2 | 0
23 | 030502005001 | 双绞线缆 | 1.名称: 双绞线缆; 2.规格: 见设计; | m | 3405 | 3.2 | 10896 | 0 | 10896 | 0
本页合计 | [6 empty] | 48134.63 | 0 | 0 | 0
注:1.本表工程量清单项目综合的消耗量标准与综合单价分析表(附F表2)综合的内容应相同;2.此表用于竣工结算时无暂估价栏;3.最后一页应按规定计取其他材料费。
F.1 分部分项工程和单价措施项目清单与计价表
工程名称:人寿大厦六至十一楼室内水电工程 标段: | [6 empty] | 第5页 共5页
序号 | 项目编码 | 项目名称 | 项目特征描述 | 计量 单位 | 工程量 | 金额(元)
[6 empty] | 综合 单价 | 合价 | 其中 暂估价
| C12-1 | 穿放、布放双绞线 管/暗槽内穿4对以内 |  | 100m | 34.05 | 319.81 | 10889.53 | 0
24 | 031301017001 | 脚手架搭拆 |  |  | 1 | 2446.71 | 2446.71 | 0 | 2446.71 | 0
| 2-01 | 第二册：脚手架搭拆费（10KV以下架空线路不计） |  | 项 | 1 | 2193.46 | 2193.46 | 0
| 12-01 | 第十二册：脚手架搭拆费 |  | 项 | 1 | 253.25 | 253.25 | 0
25 | 031302007001 | 高层施工增加 |  |  | 1 | 3071.06 | 3071.06 | 0 | 3071.06 | 0
| 2-12 | 第二册：12层以下(40m)高层建筑物增加费 |  | 项 | 1 | 2741.83 | 2741.83 | 0
| 12-09 | 第十二册：12层以下(40m)高层建筑物增加费 |  | 项 | 1 | 329.23 | 329.23 | 0
[7 empty] | 0 | 0
本页合计 | [6 empty] | 5517.77 | 0 | 5517.77 | 0
合 计 | [6 empty] | 343875.33 | 0
注:1.本表工程量清单项目综合的消耗量标准与综合单价分析表(附F表2)综合的内容应相同;2.此表用于竣工结算时无暂估价栏;3.最后一页应按规定计取其他材料费。

## L.4 人工、主要材料、机械汇总表
L.4 人工、主要材料、机械汇总表
工程名称:人寿大厦六至十一楼室内水电工程 标段: 岳阳市2016年第1期市场价 | [6 empty] | 第1页、共3页
序号 | 编码 | 名称(材料、机械规格型号) | 单位 | 数量 | 基期价(元) | 基准价或结 算价(元) | 合价(元) | 备注
1 | 00004 | 综合人工(安装) | 工日 | 1609.6819 | 76 | 76 | 122335.8244
2 | 010349 | 镀锌锁紧螺母 3×15～20 | 个 | 3550.965 | 0.32 | 0.32 | 1136.3088
3 | 010378 | 镀锌铁丝 8#～12# | kg | 6.81 | 5.75 | 5.75 | 39.1575
4 | 010382 | 镀锌铁丝 13#～17# | kg | 56.4275 | 5.17 | 5.17 | 291.7302
5 | 010387 | 镀锌铁丝 18#～22# | kg | 0.73 | 5.75 | 5.75 | 4.1975
6 | 010555 | 钢丝 Φ1.6 | kg | 62.0217 | 11.97 | 11.97 | 742.3997
7 | 010923 | 膨胀螺栓 M10 | 套 | 122.4 | 0.85 | 0.85 | 104.04
8 | 010938 | 膨胀螺栓 M8 | 套 | 122.4 | 0.58 | 0.58 | 70.992
9 | 011025 | 伞型螺栓 M6～8×150 | 套 | 895.56 | 0.77 | 0.77 | 689.5812
10 | 020117 | 塑料护口 (钢管用) 15 | 个 | 137.562 | 0.25 | 0.25 | 34.3905
11 | 020118 | 塑料护口 (钢管用) 15～20 | 个 | 3550.965 | 0.25 | 0.25 | 887.7413
12 | 030148 | 木螺钉 Φ2～4×6～65 | 10个 | 92.976 | 0.26 | 0.26 | 24.1738
13 | 030151 | 木螺钉 Φ4×65以下 | 10个 | 2.52 | 0.64 | 0.64 | 1.6128
14 | 060026 | 瓷接头(双) | 个 | 6.18 | 0.72 | 0.72 | 4.4496
15 | 140340 | 塑料胀管 Φ6～8 | 个 | 605.78 | 0.11 | 0.11 | 66.6358
16 | 240045 | 塑料绝缘线 BV-1.5mm2 | m | 357.61 | 1.01 | 0.6 | 214.566
17 | 240046 | 塑料绝缘线 BV-105℃-1.5mm2 | m | 87.23 | 1.01 | 0.6 | 52.338
18 | 240047 | 塑料绝缘线 BV-105℃-2.5mm2 | m | 10.8336 | 1.62 | 0.9 | 9.7502
19 | 240050 | 塑料绝缘线 BV-2.5mm2 | m | 504.951 | 1.62 | 0.9 | 454.4559
20 | 260060 | 铜线端子 20A | 个 | 290.29 | 0.09 | 0.09 | 26.1261
21 | 320014 | 冲击钻头 Φ6～12 | 个 | 0.18 | 7.2 | 7.2 | 1.296
22 | 320016 | 冲击钻头 Φ8 | 个 | 14.3 | 18 | 18 | 257.4
23 | 410030 | 尼龙卡带 4×50 | 个 | 548.784 | 0.11 | 0.11 | 60.3662
24 | 410462 | 棉纱头 | kg | 115.95 | 9.6 | 9.6 | 1113.12
25 | 410522 | 其他材料费 | 元 | 538.9499 | 1 | 1 | 538.9499
26 | 410773 | 校验材料费 | 元 | 2.8 | 0.9 | 0.9 | 2.52
27 | B83359361 | 红外高清摄像机 | 台 | 30 | 600 | 600 | 18000
| 本 页 小 计 | [5 empty] | 147164.1234
L.4 人工、主要材料、机械汇总表
工程名称:人寿大厦六至十一楼室内水电工程 标段: 岳阳市2016年第1期市场价 | [6 empty] | 第2页、共3页
序号 | 编码 | 名称(材料、机械规格型号) | 单位 | 数量 | 基期价(元) | 基准价或结 算价(元) | 合价(元) | 备注
28 | J12-77 | 热熔焊接机 SHD-63A 小 | 台班 | 72.2272 | 17.54 | 17.78 | 1284.1996
29 | J7-72 | 管子切断机 直径Φ150mm 小 | 台班 | 72.2272 | 46.6 | 47.38 | 3422.1247
30 | JX00665 | 电压、电流互感升流器 HJ-12E | 台班 | 0.2 | 29 | 29 | 5.8
31 | Y22-24 | 对讲机 C15 对讲距离5km | 台班 | 40.65 | 3.51 | 3.51 | 142.6815
32 | Y3-12 | 数字万用表 F-87 | 台班 | 0.4 | 5.44 | 5.44 | 2.176
33 | Y32-1 | 电缆测试仪 JH5132 全自动10m～10km | 台班 | 0.2 | 9.23 | 9.23 | 1.846
34 | Y3-28 | 数字万用表 PS-56 精度:0.1 | 台班 | 7.005 | 3.69 | 3.69 | 25.8484
35 | Y35-53 | 彩色监视器 14″ | 台班 | 12 | 27.07 | 27.07 | 324.84
36 | Y36-149 | 电能校验仪 ST9040 | 台班 | 0.2 | 49.71 | 49.71 | 9.942
37 | ZC00010~3 | 塑料管DN20 | m | 23941.0597 | 0.76 | 0.76 | 18195.2054
38 | ZC00012~12 | 三联单控开关 | 只 | 74.46 | 3 | 3 | 223.38
39 | ZC00021~6 | 普通五孔插座 | 套 | 657.9 | 3 | 3 | 1973.7
40 | ZC00021~7 | 防水插座 | 套 | 12.24 | 6 | 6 | 73.44
41 | ZC00028~1 | 吸顶灯 | 套 | 16.16 | 18 | 18 | 290.88
42 | ZC00028~26 | 格栅灯 2*36W | 套 | 398.95 | 38 | 38 | 15160.1
43 | ZC00028~27 | 筒灯 | 套 | 288.86 | 10 | 10 | 2888.6
44 | ZC00028~28 | 集成吊顶灯 | 套 | 28.28 | 58 | 58 | 1640.24
45 | ZC00028~29 | 灯带 | 套 | 179.376 | 7 | 7 | 1255.632
46 | ZC00032~2 | 排气扇 | 台 | 6 | 50 | 50 | 300
47 | ZC00039~15 | 铜芯绝缘导线BV4 | m | 28185.3 | 1.3 | 1.3 | 36640.89
48 | ZC00039~16 | 铜芯绝缘导线BV2.5 | m | 37006.32 | 0.9 | 0.9 | 33305.688
49 | ZC00040 | 接线盒 | 个 | 1149.54 | 0.9 | 0.9 | 1034.586
50 | ZC00040~5 | 开关盒 | 个 | 1033.26 | 0.9 | 0.9 | 929.934
51 | ZC01216 | 双绞线缆 | m | 3575.25 | 1.6 | 1.6 | 5720.4
52 | ZC01321~1 | 网络插座 | 个 | 144.43 | 5 | 5 | 722.15
53 | ZC01321~2 | 电话插座 | 个 | 141.4 | 5 | 5 | 707
| 本 页 小 计 | [5 empty] | 126281.2837
L.4 人工、主要材料、机械汇总表
工程名称:人寿大厦六至十一楼室内水电工程 标段: 岳阳市2016年第1期市场价 | [6 empty] | 第3页、共3页
序号 | 编码 | 名称(材料、机械规格型号) | 单位 | 数量 | 基期价(元) | 基准价或结 算价(元) | 合价(元) | 备注
54 | ZC01327~1 | 射频电缆 | m | 612 | 1.6 | 1.6 | 979.2
0
| 本 页 小 计 | [5 empty] | 979.2
| 合计 | [5 empty] | 274424.6071