## L.4 人工、主要材料、机械汇总表
L.4 人工、主要材料、机械汇总表
工程名称：蔡家安置房小区电力一户一表配电安装工程 标段： | [6 empty] | 第1页、共4页
序号 | 编码 | 名称(材料、机械规格型号) | 单位 | 数量 | 基期价(元) | 基准价或结算价(元) | 合价(元) | 备注
1 | 00002 | 机上人工 | 工日 | 7.775 | 70 | 76 | 590.9015
2 | 00004 | 综合人工(安装) | 工日 | 234.8187 | 70 | 76 | 17846.2212
3 | 00005 | 综合人工(市政) | 工日 | 30.453 | 70 | 76 | 2314.428
4 | 010238 | 电焊条 结 422 Φ3.2 | kg | 2.9416 | 6.84 | 6.84 | 20.1205
5 | 010260 | 镀锡裸铜绞线 16mm2 | kg | 6.512 | 61.2 | 61.2 | 398.5344
6 | 010264 | 镀锌扁钢 ─40×4 | kg | 4.88 | 5.17 | 5.17 | 25.2296
7 | 010265 | 镀锌扁钢 -60×6 | kg | 272 | 5.17 | 5.17 | 1406.24
8 | 010306 | 镀锌精制带帽螺栓 M10×100以内 2平1弹垫 | 10套 | 19.6076 | 6.75 | 6.75 | 132.3513
9 | 010308 | 镀锌精制带帽螺栓 M12×100以内 2平1弹垫 | 10套 | 12.72 | 9.45 | 9.45 | 120.204
10 | 010315 | 镀锌精制带帽螺栓 M16×250以内 2平1弹垫 | 10套 | 0.96 | 32.85 | 32.85 | 31.536
11 | 010321 | 镀锌精制带帽螺栓 M8×100以内 2平1弹垫 | 10套 | 3.5986 | 5.58 | 5.58 | 20.08
12 | 010322 | 镀锌精制带帽螺栓 M8×50以内 2平1弹垫 | 10套 | 0.128 | 2.88 | 2.88 | 0.36864
13 | 010378 | 镀锌铁丝 8#～12# | kg | 0.06 | 5.75 | 5.75 | 0.345
14 | 010382 | 镀锌铁丝 13#～17# | kg | 1.5796 | 5.17 | 5.17 | 8.1665
15 | 010451 | 钢板垫板 | kg | 37 | 5.8 | 5.8 | 214.6
16 | 010452 | 钢板垫板 δ1～2 | kg | 0.48 | 5.22 | 5.22 | 2.5056
17 | 010638 | 焊锡丝 | kg | 4.692 | 40.5 | 40.5 | 190.026
18 | 010998 | 普通钢板 δ2.0～2.5 | kg | 0.76 | 4.86 | 4.86 | 3.6936
19 | 011120 | 相色带 20mm×20m | 卷 | 0.256 | 3.17 | 3.17 | 0.81152
20 | 011208 | 圆钢 Φ5.5～9 | kg | 3.1236 | 3.78 | 3.78 | 11.8072
21 | 011325 | 焊锡膏 瓶装50g | kg | 0.8744 | 37.8 | 37.8 | 33.0523
22 | 020107 | 塑料带 20mm×40m | kg | 11.44 | 11.7 | 11.7 | 133.848
23 | 020138 | 塑料手套 ST型 | 个 | 27.3 | 2.25 | 2.25 | 61.425
24 | 020170 | 橡胶垫 δ2 | m2 | 0.22792 | 14.85 | 14.85 | 3.3846
25 | 020252 | 自粘性橡胶带 20mm×5m | 卷 | 20.824 | 3.6 | 3.6 | 74.9664
26 | 040123 | 砂 | m3 | 26.04 | 108.19 | 85 | 2213.4
27 | 110109 | 调和漆 | kg | 1.406 | 16 | 16 | 22.496
| 本 页 小 计 | [5 empty] | 25880.743
L.4 人工、主要材料、机械汇总表
工程名称：蔡家安置房小区电力一户一表配电安装工程 标段： | [6 empty] | 第2页、共4页
序号 | 编码 | 名称(材料、机械规格型号) | 单位 | 数量 | 基期价(元) | 基准价或结算价(元) | 合价(元) | 备注
28 | 110121 | 防锈漆 C53-1 | kg | 1.2 | 10.8 | 10.8 | 12.96
29 | 110124 | 酚醛磁漆 (各种颜色) | kg | 0.04 | 22.5 | 22.5 | 0.9
30 | 110127 | 酚醛防锈漆 (各种颜色) | kg | 2.25 | 13.06 | 13.06 | 29.385
31 | 120009 | 变压器油 | kg | 2 | 9 | 9 | 18
32 | 120011 | 丙酮 | kg | 2.56 | 7.5 | 7.5 | 19.2
33 | 140323 | 塑料软管 | kg | 0.72 | 14.4 | 14.4 | 10.368
34 | 150075 | 镀锌电缆卡子 3×100 | 套 | 44.512 | 11.74 | 11.74 | 522.5709
35 | 150076 | 镀锌电缆卡子 3×35 | 套 | 26.2248 | 6.69 | 6.69 | 175.4439
36 | 150203 | 固定卡子 3×80 | 套 | 57.68 | 1.03 | 1.03 | 59.4104
37 | 150638 | 密封胶 | kg | 0.96 | 75 | 75 | 72
38 | 200002 | 标志牌 塑料扁形 | 个 | 19.536 | 4.05 | 4.05 | 79.1208
39 | 22035-202~98 | 成套电缆分支箱 | 台 | 4 | 2400 | 2400 | 9600
40 | 240036 | 绝缘软线 BVR-35 | m | 0.38 | 23.32 | 23.32 | 8.8616
41 | 250024 | 接地线 5.5～16mm2 | m | 27 | 7.2 | 7.2 | 194.4
42 | 250029 | 裸铜线 10mm2 | kg | 0.72 | 59.4 | 59.4 | 42.768
43 | 260039 | 铜接地端子带螺栓 | 套 | 157.5 | 7.2 | 7.2 | 1134
44 | 260041 | 铜接线端子 DT-10mm2 | 个 | 8.16 | 1.08 | 1.08 | 8.8128
45 | 260042 | 铜接线端子 DT-120mm2 | 个 | 75.384 | 7.65 | 7.65 | 576.6876
46 | 260047 | 铜接线端子 DT-240mm2 | 个 | 39.104 | 16.2 | 16.2 | 633.4848
47 | 260050 | 铜接线端子 DT-35mm2 | 个 | 17.192 | 2.52 | 2.52 | 43.3238
48 | 320035 | 钢锯条 | 根 | 8.24 | 0.3 | 0.3 | 2.472
49 | 320105 | 尼龙砂轮片 Φ400 | 片 | 0.09 | 8.82 | 8.82 | 0.7938
50 | 320118 | 砂轮片 Φ100 | 片 | 0.3 | 10.72 | 10.72 | 3.216
51 | 320122 | 砂轮片 Φ400 | 片 | 0.3 | 17.1 | 17.1 | 5.13
52 | 320141 | 铁砂布 0#～2# | 张 | 9.72 | 0.9 | 0.9 | 8.748
53 | 320202 | 合金钢钻头 Φ10 | 个 | 0.16464 | 8.5 | 8.5 | 1.3994
54 | 410003 | 白布 | m2 | 1.6 | 3.5 | 3.5 | 5.6
55 | 410027 | 棉纱 | kg | 1.5 | 10.35 | 10.35 | 15.525
| 本 页 小 计 | [5 empty] | 13284.5819
L.4 人工、主要材料、机械汇总表
工程名称：蔡家安置房小区电力一户一表配电安装工程 标段： | [6 empty] | 第3页、共4页
序号 | 编码 | 名称(材料、机械规格型号) | 单位 | 数量 | 基期价(元) | 基准价或结算价(元) | 合价(元) | 备注
56 | 410176 | 电力复合酯 一级 | kg | 1.9996 | 18 | 18 | 35.9928
57 | 410462 | 棉纱头 | kg | 17.8398 | 9.6 | 9.6 | 171.2625
58 | 410522 | 其他材料费 | 元 | 134.6563 | 1 | 1 | 134.6563
59 | 410649 | 水 | m3 | 8.1445 | 4.38 | 3.36 | 27.3655
60 | 410773 | 校验材料费 | 元 | 104.68 | 0.9 | 0.9 | 94.212
61 | J1-2 | 履带式推土机 功率75kW 大 | 台班 | 0.0403 | 813.96 | 709.34 | 28.5864
62 | J1-43 | 履带式单斗挖掘机 液压 斗容量1m3 大 | 台班 | 0.4056 | 1541.65 | 1417.57 | 574.9664
63 | J1-67 | 夯实机 电动 夯击能力20～62Nm 小 | 台班 | 9.4962 | 29.17 | 30.17 | 286.5004
64 | J3-17 | 汽车式起重机 提升质量5t 中 | 台班 | 1.0968 | 475.19 | 432.96 | 474.8749
65 | J3-55 | 汽车式起重机 提升质量10t 大 | 台班 | 0.8008 | 699.68 | 647.38 | 518.4219
66 | J4-5 | 载货汽车 装载质量5t 中 | 台班 | 2.6676 | 425.51 | 361.98 | 965.6215
67 | J5-8 | 电动卷扬机 单筒慢速 牵引力10KN 小 | 台班 | 0.1 | 17.26 | 30.2 | 3.02
68 | J7-106 | 台式砂轮机 砂轮直径100mm 小 | 台班 | 0.15 | 12.14 | 12.32 | 1.848
69 | J7-40 | 立式钻床 钻孔直径Φ25mm 小 | 台班 | 0.152 | 81.79 | 88.03 | 13.3806
70 | J9-1 | 交流电弧焊机 容量21kV·A 小 | 台班 | 1.0652 | 142.05 | 151.66 | 161.5482
71 | J9-7 | 直流电弧焊机 功率20kW 小 | 台班 | 0.3 | 163.09 | 173.43 | 52.029
72 | JX00660 | 变比自动测量仪 AOJ-2 | 台班 | 0.3 | 10.79 | 10.79 | 3.237
73 | JX00662 | 电感电容测试仪 | 台班 | 0.4 | 15 | 15 | 6
74 | JX00665 | 电压、电流互感升流器 HJ-12E | 台班 | 1.8 | 29 | 29 | 52.2
75 | JX00725 | 轻型试验变压器 TSB | 台班 | 1.4 | 93.9 | 93.9 | 131.46
76 | Y1-89 | 直流高压发生器 ZGF-200 | 台班 | 0.7 | 35.59 | 35.59 | 24.913
77 | Y3-12 | 数字万用表 F-87 | 台班 | 9.8 | 5.44 | 5.44 | 53.312
78 | Y32-1 | 电缆测试仪 JH5132 全自动10m～10km | 台班 | 2.1 | 9.23 | 9.23 | 19.383
79 | Y32-8 | 电缆故障测试仪 DGC-711E 智能屏幕液晶显示测各种电力电缆 | 台班 | 6 | 45.07 | 45.07 | 270.42
80 | Y36-116 | 高压试验变压器装置 YDJHJ12-E | 台班 | 0.2 | 179.6 | 179.6 | 35.92
81 | Y36-117 | 高压整流硅堆滤波器 | 台班 | 0.6 | 9.89 | 9.89 | 5.934
82 | Y36-118 | 变压器电阻测试仪 JD2520 | 台班 | 0.3 | 50.44 | 50.44 | 15.132
| 本 页 小 计 | [5 empty] | 4162.1973
L.4 人工、主要材料、机械汇总表
工程名称：蔡家安置房小区电力一户一表配电安装工程 标段： | [6 empty] | 第4页、共4页
序号 | 编码 | 名称(材料、机械规格型号) | 单位 | 数量 | 基期价(元) | 基准价或结算价(元) | 合价(元) | 备注
83 | Y36-137 | 数显高压表 GYB-Ⅱ | 台班 | 0.7 | 5.58 | 5.58 | 3.906
84 | Y36-149 | 电能校验仪 ST9040 | 台班 | 1.9 | 49.71 | 49.71 | 94.449
85 | Y36-154 | 真空断路测试仪 Vidar 输出:10～6kV/DC,精度:0～15% | 台班 | 0.4 | 184.49 | 184.49 | 73.796
86 | Y36-155 | 数字毫秒计 DM3-802H | 台班 | 0.3 | 6.68 | 6.68 | 2.004
87 | Y36-22 | 各量程电压电流表 各量程均可测交流、直流 | 台班 | 0.9 | 20.29 | 20.29 | 18.261
88 | Y36-60 | 继电器保护测试仪 JBC | 台班 | 0.6 | 30.34 | 30.34 | 18.204
89 | Y36-63 | 继电器校验仪 RLC-50 | 台班 | 0.3 | 14.2 | 14.2 | 4.26
90 | Y36-87 | 高压绝缘电阻测试仪 3124 | 台班 | 7 | 39.73 | 39.73 | 278.11
91 | Y36-96 | 接地电阻检测仪 DET3/2 0.01～19.99Ω,0～199.9Ω | 台班 | 1.4 | 36.29 | 36.29 | 50.806
92 | Y6-17 | 电桥 YY2814 测量;L、C、R,双显示 | 台班 | 0.6 | 18.16 | 18.16 | 10.896
93 | Y7-16 | 相位频率计 704-3 | 台班 | 0.3 | 12.4 | 12.4 | 3.72
94 | Y8-1 | 光导介损测量仪 | 台班 | 0.45 | 32.49 | 32.49 | 14.6205
95 | ZC~112 | 安置房高压环网柜(一进三出) | 台 | 1 | 143100 | 143100 | 143100
96 | ZC~75 | 箱变 SCB11-500KVA | 台 | 1 | 135000 | 135000 | 135000
97 | ZC01026~6 | 槽钢 | m | 7.6 | 28.5 | 28.5 | 216.6
98 | ZC01298~4 | 直接头 Ф167 | 个 | 40 | 12.8 | 12.8 | 512
99 | ZC02011 | 母线槽 | m | 2 | 3600 | 3600 | 7200
100 | ZC03028~27 | 钢制槽式桥架 400*200 | m | 100.5 | 80 | 80 | 8040
101 | ZC03028~29 | 钢制槽式桥架 300*200 | m | 50.25 | 60 | 60 | 3015
102 | ZC03029-6~2 | 铜芯电力电缆 YJV22-10KV-3*120 | m | 30.3 | 232 | 232 | 7029.6
103 | ZC03029-7~2 | 铜芯电力电缆 YJV-1-4*240+1*120 | m | 202 | 526 | 526 | 106252
104 | ZC03029-9~1 | 铜芯电力电缆 YJV-1-4*70+1*35 | m | 90.9 | 154 | 154 | 13998.6
105 | ZC0574~11 | 户外电缆终端 YJV22-10KV-3*120 | 套 | 2.04 | 300 | 300 | 612
106 | ZC0578~6 | CPVC电力管道 Ф167 | m | 163.2 | 48 | 48 | 7833.6
107 | ZC3201542~9 | 1#高压环网柜(一进四出)基础基座 | 座 | 1 | 8000 | 8000 | 8000
0
| 本 页 小 计 | [5 empty] | 441382.4325
| 合计 | [5 empty] | 484709.9546