## F.1.1 分部分项工程和单价措施项目清单与计价表(含定额)
F.1 分部分项工程和单价措施项目清单与计价表
工程名称：蔡家安置房小区专变电力配电安装工程 标段： | [6 empty] | 第1页 共4页
序号 | 项目编码 | 项目名称 | 项目特征描述 | 计量 单位 | 工程量 | 金额(元)
[6 empty] | 综合 单价 | 合价 | 其中 暂估价
|  | 蔡家安置房小区--安置房分部分项工程费 |  |  | 0 | 0 | 241946.28 | 0
1 | 030401002001 | 干式变压器 SCB11-315KVA |  | 台 | 1 | 39314.55 | 39314.55 | 0 | 39314.55 | 0
| C2-9 | 干式变压器安装 容量500KV·A以下 |  | 台 | 1 | 38837.56 | 38837.56 | 0
| C2-362 | 基础槽钢、角钢安装 槽钢 |  | 10m | 0.8 | 596.24 | 476.99 | 0
2 | 030402017001 | 高压进线柜 |  | 台 | 1 | 11748.26 | 11748.26 | 0 | 11748.26 | 0
| C2-92换 | 高压成套配电柜安装 单母线柜 断路器柜 |  | 台 | 1 | 11652.86 | 11652.86 | 0
| C2-362 | 基础槽钢、角钢安装 槽钢 |  | 10m | 0.16 | 596.24 | 95.4 | 0
3 | 030402017002 | 高压出线柜 |  | 台 | 1 | 9548.26 | 9548.26 | 0 | 9548.26 | 0
| C2-92换 | 高压成套配电柜安装 单母线柜 断路器柜 |  | 台 | 1 | 9452.86 | 9452.86 | 0
| C2-362 | 基础槽钢、角钢安装 槽钢 |  | 10m | 0.16 | 596.24 | 95.4 | 0
4 | 030402017003 | 高压PT柜 |  | 台 | 1 | 18339.71 | 18339.71 | 0 | 18339.71 | 0
| C2-94 | 高压成套配电柜安装 单母线柜 电容器柜其他柜 |  | 台 | 1 | 18244.31 | 18244.31 | 0
| C2-362 | 基础槽钢、角钢安装 槽钢 |  | 10m | 0.16 | 596.24 | 95.4 | 0
5 | 030402017006 | 高压计量柜 |  | 台 | 1 | 18575.91 | 18575.91 | 0 | 18575.91 | 0
| C2-93 | 高压成套配电柜安装 单母线柜 互感器柜 |  | 台 | 1 | 18480.51 | 18480.51 | 0
本页合计 | [6 empty] | 97526.69 | 0 | 0 | 0
注：1.本表工程量清单项目综合的消耗量标准与综合单价分析表（附F表2）综合的内容应相同；2.此表用于竣工结算时无暂估价栏；3.最后一页应按规定计取其他材料费。
F.1 分部分项工程和单价措施项目清单与计价表
工程名称：蔡家安置房小区专变电力配电安装工程 标段： | [6 empty] | 第2页 共4页
序号 | 项目编码 | 项目名称 | 项目特征描述 | 计量 单位 | 工程量 | 金额(元)
[6 empty] | 综合 单价 | 合价 | 其中 暂估价
| C2-362 | 基础槽钢、角钢安装 槽钢 |  | 10m | 0.16 | 596.24 | 95.4 | 0
6 | 030404013001 | 直流馈电屏 |  | 台 | 1 | 46147.65 | 46147.65 | 0 | 46147.65 | 0
| C2-259 | 直流屏及其他电气屏(柜)安装 直流馈电屏 |  | 台 | 1 | 46052.25 | 46052.25 | 0
| C2-362 | 基础槽钢、角钢安装 槽钢 |  | 10m | 0.16 | 596.24 | 95.4 | 0
7 | 030408001001 | 高压铜芯电力电缆敷设 YJV22-10KV-3*70 |  | m | 60 | 167.08 | 10024.8 | 0 | 10024.8 | 0
| C2-629 | 铜芯电力电缆敷设 电缆截面120mm2以下 |  | 100m | 0.6 | 16707.83 | 10024.7 | 0
8 | 030408006001 | 户内热缩式电力电缆终端头制作、安装 10kV以下终端头 YJV22-10KV-3*70 |  | 个 | 2 | 517.2 | 1034.4 | 0 | 1034.4 | 0
| C2-656 | 户内热缩式电力电缆终端头制作、安装 10kV以下终端头截面120mm2以下 |  | 个 | 2 | 517.2 | 1034.4 | 0
9 | 030404004001 | 低压进线柜 2AA1 |  | 台 | 1 | 20379.81 | 20379.81 | 0 | 20379.81 | 0
| C2-244 | 控制、继电、模拟及配电屏安装 配电(电源)屏 低压开关柜 |  | 台 | 1 | 20308.26 | 20308.26 | 0
| C2-362 | 基础槽钢、角钢安装 槽钢 |  | 10m | 0.12 | 596.24 | 71.55 | 0
10 | 030404009001 | 低压补偿柜 2AA2 |  | 台 | 1 | 12292.06 | 12292.06 | 0 | 12292.06 | 0
| C2-261 | 直流屏及其他电气屏(柜)安装 低压无功自动补偿屏 |  | 台 | 1 | 12220.51 | 12220.51 | 0
| C2-362 | 基础槽钢、角钢安装 槽钢 |  | 10m | 0.12 | 596.24 | 71.55 | 0
本页合计 | [6 empty] | 89878.72 | 0 | 0 | 0
注：1.本表工程量清单项目综合的消耗量标准与综合单价分析表（附F表2）综合的内容应相同；2.此表用于竣工结算时无暂估价栏；3.最后一页应按规定计取其他材料费。
F.1 分部分项工程和单价措施项目清单与计价表
工程名称：蔡家安置房小区专变电力配电安装工程 标段： | [6 empty] | 第3页 共4页
序号 | 项目编码 | 项目名称 | 项目特征描述 | 计量 单位 | 工程量 | 金额(元)
[6 empty] | 综合 单价 | 合价 | 其中 暂估价
11 | 030404004002 | 低压出线柜 2AA3 |  | 台 | 1 | 15079.81 | 15079.81 | 0 | 15079.81 | 0
| C2-244 | 控制、继电、模拟及配电屏安装 配电(电源)屏 低压开关柜 |  | 台 | 1 | 15008.26 | 15008.26 | 0
| C2-362 | 基础槽钢、角钢安装 槽钢 |  | 10m | 0.12 | 596.24 | 71.55 | 0
12 | 030404004003 | 低压出线柜 2AA4 |  | 台 | 1 | 14879.81 | 14879.81 | 0 | 14879.81 | 0
| C2-244 | 控制、继电、模拟及配电屏安装 配电(电源)屏 低压开关柜 |  | 台 | 1 | 14808.26 | 14808.26 | 0
| C2-362 | 基础槽钢、角钢安装 槽钢 |  | 10m | 0.12 | 596.24 | 71.55 | 0
13 | 030404004004 | 低压出线柜 2AA5 |  | 台 | 1 | 14479.81 | 14479.81 | 0 | 14479.81 | 0
| C2-244 | 控制、继电、模拟及配电屏安装 配电(电源)屏 低压开关柜 |  | 台 | 1 | 14408.26 | 14408.26 | 0
| C2-362 | 基础槽钢、角钢安装 槽钢 |  | 10m | 0.12 | 596.24 | 71.55 | 0
14 | 030403006001 | 低压封闭式插接母线槽 2000A |  | m | 2 | 3701.62 | 7403.24 | 0 | 7403.24 | 0
| C2-213 | 低压封闭式插接母线槽 每相电流2000A以下 |  | 10m | 0.2 | 37016.14 | 7403.23 | 0
15 | 030414001001 | 电力变压器系统调试 10kV以下变压器容量560kV·A以下 |  | 系统 | 1 | 966.08 | 966.08 | 0 | 966.08 | 0
| C2-845 | 电力变压器系统调试 10kV以下变压器容量560kV·A以下 |  | 系统 | 1 | 966.08 | 966.08 | 0
16 | 030414002001 | 送配电装置系统调试 10kV以下交流供电 断路器 |  | 系统 | 1 | 977.27 | 977.27 | 0 | 977.27 | 0
本页合计 | [6 empty] | 53786.02 | 0 | 0 | 0
注：1.本表工程量清单项目综合的消耗量标准与综合单价分析表（附F表2）综合的内容应相同；2.此表用于竣工结算时无暂估价栏；3.最后一页应按规定计取其他材料费。
F.1 分部分项工程和单价措施项目清单与计价表
工程名称：蔡家安置房小区专变电力配电安装工程 标段： | [6 empty] | 第4页 共4页
序号 | 项目编码 | 项目名称 | 项目特征描述 | 计量 单位 | 工程量 | 金额(元)
[6 empty] | 综合 单价 | 合价 | 其中 暂估价
| C2-853 | 送配电装置系统调试 10kV以下交流供电 断路器 |  | 系统 | 1 | 977.27 | 977.27 | 0
17 | 030414002002 | 送配电装置系统调试 1kV以下交流供电 (综合) |  | 系统 | 1 | 224.9 | 224.9 | 0 | 224.9 | 0
| C2-851 | 送配电装置系统调试 1kV以下交流供电 (综合) |  | 系统 | 1 | 224.9 | 224.9 | 0
18 | 030414009001 | 避雷器调试 10KV以下 |  | 组 | 1 | 288.54 | 288.54 | 0 | 288.54 | 0
| C2-884 | 母线、避雷器、电容器、接地装置调试 避雷器 10KV以下 |  | 组 | 1 | 288.54 | 288.54 | 0
19 | 030414011001 | 接地装置调试 |  | 系统 | 1 | 241.41 | 241.41 | 0 | 241.41 | 0
| C2-888 | 母线、避雷器、电容器、接地装置调试 接地网 系统 |  | 组 | 1 | 241.41 | 241.41 | 0
[7 empty] | 0 | 0
本页合计 | [6 empty] | 754.85 | 0 | 0 | 0
合 计 | [6 empty] | 241946.28 | 0
注：1.本表工程量清单项目综合的消耗量标准与综合单价分析表（附F表2）综合的内容应相同；2.此表用于竣工结算时无暂估价栏；3.最后一页应按规定计取其他材料费。