## Sheet1
分部分项工程量清单计价表
工程名称：春蕾家园住宅小区10KV配电工程（公变部分） 标段： | [6 empty] | 第1页 共3页
序号 | 项目编码 | 项目名称及特征描述 | 计量 单位 | 工程量 | 金 额(元)
[5 empty] | 综合单价 | 合价 | 其中：暂估价
|  | 分部工程 |  |  |  | 2648130.74
1 | 030402017001 | 高压环网柜（一进三出） | 台 | 1 | 161611.47 | 161611.47
| C2-92换 | 高压环网柜安装（一进三出）[ 换成 高压环网柜（一进三出）] | 台 | 1 | 160863.26 | 160863.26
| C2-362换 | 基础槽钢、角钢安装 槽钢[ 换成 槽 钢10] | 10m | 1.06 | 705.86 | 748.21
2 | 030402017002 | 高压开闭所（一进五出） | 台 | 1 | 171893.82 | 171893.82
| C2-92换 | 高压开闭所安装（一进五出）[ 换成 高压开闭所（一进五出）] | 台 | 1 | 170863.26 | 170863.26
| C2-362换 | 基础槽钢、角钢安装 槽钢[ 换成 槽 钢10] | 10m | 1.46 | 705.86 | 1030.55
3 | 030402018001 | 组合型成套箱式变电站 800KVA | 台 | 2 | 168820.6 | 337641.19
| C2-105换 | 组合型成套箱式变电所安装 带高压 开关柜1000[ 换成 欧式干变800KVA] | 台 | 2 | 168326.5 | 336652.99
| C2-362换 | 基础槽钢、角钢安装 槽钢[ 换成 槽 钢10] | 10m | 1.4 | 705.86 | 988.2
4 | 030402018002 | 组合型成套箱式变电站 500KVA | 台 | 1 | 128732.45 | 128732.45
| C2-104换 | 组合型成套箱式变电所安装 带高压 开关柜630[ 换成 欧式干变500KVA] | 台 | 1 | 127885.42 | 127885.42
| C2-362换 | 基础槽钢、角钢安装 槽钢[ 换成 槽 钢10] | 10m | 1.2 | 705.86 | 847.03
5 | 030408001001 | 电力电缆YJV22-3*300 | m | 40 | 631.3 | 25251.93
| C2-632换 | 铜芯电力电缆敷设 电缆400[ 换成 高压电缆YJV22-3*300] | 100m | 0.4 | 63129.83 | 25251.93
6 | 030408001002 | 电力电缆YJV22-3*185 | m | 450 | 451.06 | 202977.43
| C2-630换 | 铜芯电力电缆敷设 电缆185[ 换成 高压电缆YJV22-3*185] | 100m | 4.5 | 45106.1 | 202977.43
7 | 030408001003 | 电力电缆YJV22-3*50 | m | 320 | 145.37 | 46517.85
| C2-628换 | 高压电缆敷设YJV22-3*50[ 换成 高 压电缆YJV22-3*50] | 100m | 3.2 | 14536.83 | 46517.85
8 | 030408006002 | 电力电缆头10KV | 个 | 10 | 947.93 | 9479.26
| C2-658换 | 户内热缩式电力电缆终端头制作、安 装 10kV以下终端头400[ 换成 户外 电缆终端盒 10KV 300#] | 个 | 2 | 1323.98 | 2647.97
| C2-657换 | 户内热缩式电力电缆终端头制作、安 装 10kV以下终端头240[户外电缆终 端盒 35～400mm2 换成 户外电缆终 端盒 10KV 185#] | 个 | 2 | 958.3 | 1916.61
|  | 本页小计 |  |  |  | 1084105.4
编制日期：2016.3.26 |  |  |  |  | 表—08—1 科迪特睿特
分部分项工程量清单计价表
工程名称：春蕾家园住宅小区10KV配电工程（公变部分） 标段： | [6 empty] | 第2页 共3页
序号 | 项目编码 | 项目名称及特征描述 | 计量 单位 | 工程量 | 金 额(元)
[5 empty] | 综合单价 | 合价 | 其中：暂估价
| C2-660换 | 户外电力电缆终端头制作、安装 10kV以下热缩式120[户外电缆终端盒 35～400mm2 换成 户外电缆终端盒 10KV 50#] | 个 | 6 | 819.11 | 4914.69
9 | 030409001001 | 接地极 | 根/块 | 36 | 87.15 | 3137.33
| C2-701换 | 接地极(板)制作、安装 角钢接地极 普通土 | 根 | 36 | 87.15 | 3137.33
10 | 030409002001 | 接地母线 | m | 180 | 28.23 | 5081.17
| C2-707换 | 户内接地母线敷设 | 10m | 18 | 282.29 | 5081.17
11 | 030404017001 | 配电箱 | 台 | 19 | 2658.61 | 50513.51
| C2-270换 | 低压电缆分支箱安装[ 换成 低压电 缆分支箱] | 台 | 19 | 2658.61 | 50513.51
12 | 030404030001 | 单相载波式电度表 | 个 | 656 | 27.84 | 18264.58
| C2-313换 | 单相载波式电度表安装[ 换成 单相 载波式电度表] | 个 | 656 | 27.84 | 18264.58
13 | 030408001004 | 电力电缆YJV-4*240+1 | m | 1500 | 643.83 | 965749.63
| C2-621 R*1.3 C*1.3 J*1.3换 | 低压电缆敷设YJV-4*240+1(人工 *1.3 材料*1.3 机械*1.3)[ 换成 低 压电缆YJV-4*240+1] | 100m | 15.5 | 62306.43 | 965749.63
14 | 030408001005 | 电力电缆YJV-4*120+1 | m | 990 | 342.34 | 338913.11
| C2-620 R*1.3 C*1.3 J*1.3换 | 低压电缆敷设YJV-4*120+1(人工 *1.3 材料*1.3 机械*1.3)[ 换成 低 压电缆YJV-4*120+1] | 100m | 9.9 | 34233.65 | 338913.11
15 | 030408006004 | 电力电缆头1KV | 个 | 152 | 285.36 | 43374.24
| C2-653换 | 户内热缩式电力电缆终端头制作、安 装 1kV以下终端头240以下 | 个 | 38 | 362.86 | 13788.69
| C2-652换 | 户内热缩式电力电缆终端头制作、安 装 1kV以下终端头120以下 | 个 | 114 | 259.52 | 29585.55
16 | 030411003001 | 桥架 | m | 110 | 144.69 | 15916.32
| C2-552换 | 钢制槽式桥架400 | 10m | 11 | 1446.94 | 15916.32
17 | 030408003001 | 电缆保护管 | m | 760 | 84.49 | 64209.2
| C2-540换 | 电缆保护管敷设 | 10m | 76 | 844.86 | 64209.2
18 | 010101007002 | 管沟土方 | m/m3 | 232 | 84.51 | 19605.79
| C2-522 | 电缆沟挖填 一般土沟 | m3 | 232 | 39.4 | 9139.71
|  | 本页小计 |  |  |  | 1524764.87
编制日期：2016.3.26 |  |  |  |  | 表—08—1 科迪特睿特
分部分项工程量清单计价表
工程名称：春蕾家园住宅小区10KV配电工程（公变部分） 标段： | [6 empty] | 第3页 共3页
序号 | 项目编码 | 项目名称及特征描述 | 计量 单位 | 工程量 | 金 额(元)
[5 empty] | 综合单价 | 合价 | 其中：暂估价
| C2-532 | 电缆沟铺砂盖砖1～2根 | 100m | 5.8 | 1804.5 | 10466.08
19 | 030414001001 | 电力变压器系统 | 系统 | 2 | 2607.23 | 5214.47
| C2-846 | 电力变压器系统调试 10kV以下变压 器2000 | 系统 | 2 | 2123.24 | 4246.49
| C2-845 | 电力变压器系统调试 10kV以下变压 器560 | 系统 | 1 | 967.98 | 967.98
20 | 030414002001 | 送配电装置系统 | 系统 | 5 | 368.39 | 1841.96
| C2-851 | 送配电装置系统调试 1kV以下交流供 电 | 系统 | 3 | 224.89 | 674.67
| C2-852 | 送配电装置系统调试 10kV以下交流 供电负荷隔离开关 | 系统 | 2 | 583.65 | 1167.3
21 | 030414008001 | 母线 | 段 | 8 | 416.89 | 3335.13
| C2-882 | 母线系统1 | 段 | 3 | 163.91 | 491.72
| C2-883 | 母线系统10 | 段 | 5 | 568.68 | 2843.41
22 | 030414010001 | 电容器 | 组 | 9 | 140.43 | 1263.83
| C2-885 | 电容器1 | 组 | 9 | 140.43 | 1263.83
23 | 030414011001 | 接地装置 | 系统/ 组 | 5 | 241.41 | 1207.03
| C2-888 | 接地网系统 | 组 | 5 | 241.41 | 1207.03
24 | 030414015001 | 电缆试验 | 次/根/ 点 | 5 | 799.61 | 3998.05
| C2-976 | 电缆试验 故障点测试10个 | 点 | 5 | 675.35 | 3376.75
| C2-977 | 电缆试验 泄漏试验 | 根次 | 5 | 124.26 | 621.3
25 | CB001 | 其它费用 |  | 6 | 3733.33 | 22400
|  | 高压环网柜基础 | 座 | 2 | 4000 | 8000
|  | 欧式箱变基础 | 座 | 3 | 4800 | 14400
|  | 本页小计 |  |  |  | 39260.47
|  | 合 计 |  |  |  | 2648130.74
编制日期：2016.3.26 |  |  |  |  | 表—08—1 科迪特睿特